## PID1
B O M L I S T
BOM 번호: 10007312-01 [10007312][R1D1473-25851][] (PID1)LCD DISPLAY-1
BOM 설명: 미국 DENVER PID1
No | LEVEL | 품목코드 | 도면번호 | 품 명 | 품 명 | 수량 SET수량 | 조달 형태 | 품질 등급 | 구매L/T 양산/개발 | 표준 공수 | 품목형태
1 | 01.__.__.__.__.__.__ | 30139166 | R1C000038 | BOX ASS'Y | ASS'Y/ | 1 | 외작 | C | 0 / 0 | 0 | 제관품
2 | __.01.__.__.__.__.__ | 30139167 | R1D000339 | COVER | ASS'Y/ | 1 | 외작 | C | 0 / 0 | 0 | 제관품
3 | __.__.01.__.__.__.__ | 30140764 |  | COVER | A366-91,t=1.2/ | 1 | 외작 | C | 0 / 0 | 0 | 제관품
4 | __.__.02.__.__.__.__ | 30139174 |  | HEAX HEAD STANDOFF | M3,L6/ | 7 | 외작 | C | 44 / 73 | 0 | 가공품
5 | __.__.03.__.__.__.__ | 30139175 |  | HEXA HEAD STANDOFF | M4,L6/ | 4 | 외작 | C | 44 / 73 | 0 | 가공품
6 | __.02.__.__.__.__.__ | 30139168 | R1C000040 | FRAME | ASS'Y/ | 1 | 외작 | C | 0 / 0 | 0 | 제관품
7 | __.__.01.__.__.__.__ | 30140767 |  | FRAME | A366-91,t=1.2/ | 1 | 외작 | C | 0 / 0 | 0 | 제관품
8 | __.__.02.__.__.__.__ | 30139176 |  | WIRE SUPPORT | D4, L110, H12/AL | 2 | 외작 | C | 0 / 0 | 0 | 제관품
9 | __.__.03.__.__.__.__ | 30139177 |  | WIRE SUPPORT | D4, L100, H12/AL | 1 | 외작 | C | 0 / 0 | 0 | 제관품
10 | __.__.04.__.__.__.__ | 30139178 |  | WIRE SUPPORT | D4, L50, H12/AL | 2 | 외작 | C | 0 / 0 | 0 | 제관품
11 | __.__.05.__.__.__.__ | 30139179 |  | HEXA HEAD STANDOFF | M4,L6/ | 4 | 내자 | 무검사 | 0 / 0 | 0 | 가공품
12 | __.__.06.__.__.__.__ | 30139180 |  | HEXA HEAD STANDOFF | M4,L8/ | 6 | 내자 | 무검사 | 0 / 0 | 0 | 가공품
13 | __.__.07.__.__.__.__ | 30140768 |  | HEXA HEAD STANDOFF | M3,L6/ | 4 | 외작 | C | 44 / 73 | 0 | 가공품
14 | __.__.08.__.__.__.__ | 30139183 |  | NUT | #10-24, L12/ | 11 | 외작 | C | 0 / 0 | 0 | 소모품
15 | __.__.09.__.__.__.__ | 30139240 | R1D000336 | HINGE | ASS'Y/ | 2 | 외작 | C | 0 / 0 | 0 | 제관품
16 | __.__.__.01.__.__.__ | 30139185 |  | HINGE BRACKET | 304SS, t2/ | 1 | 외작 | C | 0 / 0 | 0 | 제관품
17 | __.__.__.02.__.__.__ | 30139186 |  | HINGE BRACKET | 304SS, t2/ | 1 | 외작 | C | 0 / 0 | 0 | 제관품
18 | __.__.__.03.__.__.__ | 30139241 |  | HINGE PIN | 304SS, D3.4/ | 1 | 내자 | 무검사 | 0 / 0 | 0 | 모름
19 | __.__.__.04.__.__.__ | 30139188 |  | SLEEVE | 304SS,t0.5/ | 2 | 내자 | 무검사 | 0 / 0 | 0 | 가공품
20 | __.__.__.05.__.__.__ | 30139189 |  | E-RING | SKD5/ | 1 | 내자 | 무검사 | 0 / 0 | 0 | 시중품
21 | __.03.__.__.__.__.__ | 30139172 | R1C000037 | LCD BRACKET | ASS'Y/ | 1 | 외작 | C | 0 / 0 | 0 | 제관품
22 | __.__.01.__.__.__.__ | 30138695 |  | BRACKET | A366-91,t=1.0/ | 1 | 내자 | 무검사 | 0 / 0 | 0 | 제관품
23 | __.__.02.__.__.__.__ | 30139190 |  | HEXA HEAD STANDOFF | D5,M3,L5/ | 2 | 외작 | C | 44 / 73 | 0 | 가공품
24 | __.__.03.__.__.__.__ | 30140769 |  | CLINCHING NUT | M3/ | 2 | 내자 | 무검사 | 0 / 0 | 0 | 시중품
25 | __.__.04.__.__.__.__ | 30140770 |  | HEXA HEAD STANDOFF | D5,M3,L7.3/ | 2 | 내자 | 무검사 | 0 / 0 | 0 | 가공품
26 | __.04.__.__.__.__.__ | 30139171 | R1C000039 | INVERTER BRACKET | ASS'Y/ | 1 | 외작 | C | 0 / 0 | 0 | 제관품
27 | __.__.01.__.__.__.__ | 30138695 |  | BRACKET | A366-91,t=1.0/ | 1 | 내자 | 무검사 | 0 / 0 | 0 | 제관품
28 | __.__.02.__.__.__.__ | 30139192 |  | WIRE SUPPORT | D4, L219, H18/SS400 | 1 | 외작 | C | 44 / 73 | 0 | 가공품
29 | __.__.03.__.__.__.__ | 30140771 |  | WIRE SUPPORT | D4, L96, H18/SS400 | 1 | 내자 | 무검사 | 0 / 0 | 0 | 가공품
30 | __.__.04.__.__.__.__ | 30139194 |  | BLIND NUT | M3/ | 8 | 내자 | 무검사 | 0 / 0 | 0 | 소모품
31 | __.__.05.__.__.__.__ | 30140772 |  | HEXA HEAD STANDOFF | M3,D5,L6/ | 10 | 내자 | 무검사 | 0 / 0 | 0 | 가공품
32 | __.__.06.__.__.__.__ | 30139198 |  | EARTH PAD | #10-24, L12/ | 1 | 외작 | C | 0 / 0 | 0 | 제관품
33 | __.05.__.__.__.__.__ | 30139173 | R1D000461 | WIRE BRACKET | ASS'Y/ | 2 | 외작 | C | 0 / 0 | 0 | 제관품
34 | __.__.01.__.__.__.__ | 30140773 |  | FIXING WIRE | ASS'Y/ | 1 | 내자 | 무검사 | 0 / 0 | 0 | 제관품
35 | __.__.02.__.__.__.__ | 30140774 |  | WIRE BRACKET | 304SS,t2.0/ | 1 | 외작 | C | 0 / 0 | 0 | 제관품
36 | 02.__.__.__.__.__.__ | 30139200 | R1D000341 | LCD PC COVER | ASS'Y/ | 1 | 외작 | C | 0 / 0 | 0 | 제관품
37 | __.01.__.__.__.__.__ | 30139201 |  | LCD PC COVER | POLYCARBONATE,t3.0/ | 1 | 외작 | C | 0 / 0 | 0 | 제관품
38 | 03.__.__.__.__.__.__ | 30118138 |  | TFT-LCD | LTM190BT03/ | 1 | 내자 | 무검사 | 0 / 0 | 0 | 전기부품
39 | 04.__.__.__.__.__.__ | 30139202 |  | INVERTER BOARD | GH317A/ | 1 | 내자 | 무검사 | 0 / 0 | 0 | PCB
40 | 05.__.__.__.__.__.__ | 30139155 | R1D000338 | VIDEO RX BOARD | PID-RXB/ | 1 | 내작 | 무검사 | 0 / 0 | 0 | PCB
41 | __.01.__.__.__.__.__ | 30139242 |  | VIDEO RX BOARD | RX BOARD ASS'Y/ | 1 | 내자 | 무검사 | 0 / 0 | 0 | PCB
42 | __.02.__.__.__.__.__ | 30138589 |  | BNC CONNECTOR | CTP-BR-4001-Z,75ohm/ | 2 | 내자 | 무검사 | 0 / 0 | 0 | 전기부품
43 | __.03.__.__.__.__.__ | 30130315 |  | CONNECTOR | 5566-14/ | 1 | 내자 | A | 0 / 0 | 0 | 전자부품
44 | __.04.__.__.__.__.__ | 30139243 |  | CONNECTOR | 5569-08A1/ | 1 | 외자 | 무검사 | 0 / 0 | 0 | 전기부품
45 | __.05.__.__.__.__.__ | 30139244 |  | CONNECTOR | F1-X30SSL-HF/ | 1 | 내자 | 무검사 | 0 / 0 | 0 | 전기부품
46 | __.06.__.__.__.__.__ | 70000402 |  | CONNECTOR | DF11-12DP-2DS/ | 1 | 내자 | 무검사 | 0 / 0 | 0 | 전자부품
47 | 06.__.__.__.__.__.__ | 30139156 | R1D000337 | POWER CONVERTER BOARD | PID-PCB/ | 1 | 내작 | 무검사 | 30 / 45 | 0 | PCB
48 | __.01.__.__.__.__.__ | 30139245 |  | POWER BOARD | POWER BOARD ASS'Y/ | 1 | 외작 | C | 0 / 0 | 0 | PCB
49 | __.02.__.__.__.__.__ | 30139246 |  | CONNECTOR | 5557-06/ | 1 | 내자 | 무검사 | 0 / 0 | 0 | 전자부품
50 | __.03.__.__.__.__.__ | 30138958 |  | CONNECTOR | 5557-04/ | 1 | 외자 | 무검사 | 0 / 0 | 0 | 전자부품
51 | __.04.__.__.__.__.__ | 30135054 |  | HEAT SINK | ASS'Y/ | 1 | 내자 | 무검사 | 0 / 0 | 0 | 전자부품
52 | 07.__.__.__.__.__.__ | 30139203 |  | WIRING HARNESS | PID1-WH/ | 1 | 내자 | 무검사 | 0 / 0 | 0 | 전선
53 | 08.__.__.__.__.__.__ | 30139204 |  | CONNECTOR | FRITS4102R16S-1PB1G1F6/ | 1 | 외자 | C | 0 / 0 | 0 | 전자부품
54 | 09.__.__.__.__.__.__ | 30139204 |  | CONNECTOR | FRITS4102R16S-1PB1G1F6/ | 1 | 외자 | C | 0 / 0 | 0 | 전자부품
55 | 10.__.__.__.__.__.__ | 30139205 |  | TRIM TRIO CONNECTOR | UTP01412P/ | 1 | 내자 | 무검사 | 0 / 0 | 0 | 전자부품
56 | 11.__.__.__.__.__.__ | 30139206 |  | TRIM TRIO CONNECTOR | UTP01412S/ | 1 | 내자 | 무검사 | 0 / 0 | 0 | 전자부품
57 | 12.__.__.__.__.__.__ | 30120533 |  | RECEPTACLE SLIP N | D3-326-101-200/ | 2 | 외자 | A | 0 / 0 | 0 | 전기부품
58 | 13.__.__.__.__.__.__ | 30120534 |  | 6MM CPU HEAD EMBELISHR | D3-376-001-049/ | 2 | 외자 | A | 0 / 0 | 0 | 전기부품
59 | 14.__.__.__.__.__.__ | 30120535 |  | EJECTOR SPRING STAINLESS | D4-EHF5-3-950-QA/ | 2 | 외자 | A | 0 / 0 | 0 | 전기부품
60 | 15.__.__.__.__.__.__ | 30120536 |  | 6MM RIVET PLATE RECEPT | D3-336-400-190/ | 2 | 외자 | A | 0 / 0 | 0 | 전기부품
61 | 16.__.__.__.__.__.__ | 30120824 |  | TAMPER-RESISTANT | D3-316-620-190/ | 2 | 외자 | A | 0 / 0 | 0 | 전기부품
62 | 17.__.__.__.__.__.__ | 30139317 | R1D000452(06) | NAME PLATE(PID1) | t=1.0/AL | 1 | 내자 | 무검사 | 0 / 0 | 0 | 명판
63 | 18.__.__.__.__.__.__ | 30139208 |  | FIXED WIRE | WIRE/ | 1 | 내자 | 무검사 | 0 / 0 | 0 | 모름
64 | 19.__.__.__.__.__.__ | 30139160 |  | TIE MOUNT | JOTM-2SS/ | 2 | 내자 | 무검사 | 0 / 0 | 0 | 시중품
65 | 20.__.__.__.__.__.__ | 30139163 |  | MESH COVER | / | 1 | 내자 | 무검사 | 0 / 0 | 0 | 모름
66 | 21.__.__.__.__.__.__ | 30139209 |  | BOLT&WASHER LIST | ASS'Y/ | 1 | 내자 | 무검사 | 0 / 0 | 0 | 모름
67 | 22.__.__.__.__.__.__ | 30139165 |  | CONNECTOR | BCP C7FA/ | 2 | 내자 | 무검사 | 0 / 0 | 0 | 전자부품
68 | 23.__.__.__.__.__.__ | 20064149 | R1D000442 | PID1 WIRING DIAGRAM | ASS'Y/ | 1 | 내작 | 무검사 | 0 / 0 | 0 | 하네스도
69 | __.01.__.__.__.__.__ | 30139212 |  | WIRE | 100G1121-0.75-0/9/ | 1 | 외자 | C | 0 / 0 | 0 | 전선
70 | __.02.__.__.__.__.__ | 30139213 |  | WIRE | 100G1121-0.75/ | 1 | 외자 | C | 0 / 0 | 0 | 전선
71 | __.03.__.__.__.__.__ | 30139214 |  | CONNECTOR | 5557-14R/ | 1 | 외자 | 무검사 | 0 / 0 | 0 | 전자부품
72 | __.04.__.__.__.__.__ | 30110820 |  | CONNECTOR HOUSING | 5557-08R/ | 1 | 외자 | 무검사 | 0 / 0 | 0 | 전자부품
73 | __.05.__.__.__.__.__ | 30139215 |  | CONNECTOR | 5557-04R/ | 1 | 내자 | 무검사 | 0 / 0 | 0 | 전자부품
74 | __.06.__.__.__.__.__ | 30139216 |  | CONNECTOR | 5557-06R/ | 1 | 내자 | 무검사 | 0 / 0 | 0 | 전자부품
75 | __.07.__.__.__.__.__ | 30081231 |  | TERMINAL | 5556, AWG18-24/ | 32 | 외자 | 무검사 | 0 / 0 | 0 | 전기부품