## fdi
B O M L I S T
BOM 번호: 10007310-01 [10007310][R1D1473-25849][] (FDI)LED Front Destination SIGN
BOM 설명: 미국 DENVER FDI
No | LEVEL | 품목코드 | 도면번호 | 품 명 | 품 명 | 수량 SET수량 | 조달 형태 | 품질 등급 | 구매L/T 양산/개발 | 표준 공수 | 품목형태 | 품목형태
1 | 01.__.__.__.__.__.__ | 30139043 | R1B000015 | BOX ASS'Y | ASS'Y/ | 1 | 외작 | C | 0 / 0 | 0 |  | 제관품
2 | __.01.__.__.__.__.__ | 30139044 | R1B000017 | FRAME | ASS'Y/ | 1 | 외작 | C | 0 / 0 | 0 |  | 제관품
3 | __.__.01.__.__.__.__ | 30139049 |  | FRAME | A591-CQ,t=1.2/ | 1 | 외작 | C | 0 / 0 | 0 |  | 제관품
4 | __.__.02.__.__.__.__ | 30139050 |  | BOSS | A366-91, D8, M3, L6/ | 2 | 외작 | C | 0 / 0 | 0 |  | 제관품
5 | __.__.03.__.__.__.__ | 30139051 |  | BOSS | A366-91, D8, M4, L6/ | 6 | 외작 | C | 0 / 0 | 0 |  | 제관품
6 | __.__.04.__.__.__.__ | 30139052 |  | EARTH PAD | D8, M4, L10/ | 6 | 외작 | C | 0 / 0 | 0 |  | 제관품
7 | __.__.05.__.__.__.__ | 30139053 |  | W/D NUT | M5/ | 4 | 외작 | C | 0 / 0 | 0 |  | 제관품
8 | __.__.06.__.__.__.__ | 30139054 |  | WIRE SUPPORT | A366-91,D4, L280, H13/ | 4 | 외작 | C | 0 / 0 | 0 |  | 제관품
9 | __.__.07.__.__.__.__ | 30139055 |  | WIRE SUPPORT | A366-91,D4, L110, H12/ | 1 | 외작 | C | 0 / 0 | 0 |  | 제관품
10 | __.__.08.__.__.__.__ | 30139056 |  | EARTH PAD | #10-24 UNC/ | 1 | 외작 | C | 0 / 0 | 0 |  | 제관품
11 | __.02.__.__.__.__.__ | 30139045 | R1B000016 | COVER | ASS'Y/ | 1 | 외작 | C | 0 / 0 | 0 |  | 제관품
12 | __.__.01.__.__.__.__ | 30139057 |  | COVER | A591-CQ, t=1.2/ | 1 | 외작 | C | 0 / 0 | 0 |  | 제관품
13 | __.__.02.__.__.__.__ | 30139076 |  | WIRE SUPPORT | SPCC, D4, L10, H13/ | 4 | 외작 | C | 0 / 0 | 0 |  | 제관품
14 | __.__.03.__.__.__.__ | 30139088 |  | BOSS | SPCC, D6, M3, H6/ | 4 | 외작 | C | 0 / 0 | 0 |  | 제관품
15 | __.__.04.__.__.__.__ | 30139089 |  | BOSS | SPCC, D6, M3, H7/ | 8 | 외작 | C | 0 / 0 | 0 |  | 제관품
16 | __.__.05.__.__.__.__ | 30139095 |  | EARTH PAD | SPCC, D6, M3, H6/ | 1 | 외작 | C | 0 / 0 | 0 |  | 제관품
17 | __.__.06.__.__.__.__ | 30139096 |  | FRAME | SPCC, t1.2, L640/ | 1 | 외작 | C | 0 / 0 | 0 |  | 제관품
18 | __.__.07.__.__.__.__ | 30139097 |  | FRAME | SPCC, t1.2, L560/ | 1 | 외작 | C | 0 / 0 | 0 |  | 제관품
19 | __.03.__.__.__.__.__ | 30139046 | R1B000018 | LED BRKT | ASS'Y/ | 1 | 외작 | C | 0 / 0 | 0 |  | 제관품
20 | __.__.01.__.__.__.__ | 30139104 |  | LED BRACKET | A366-91,t=1.2/ | 1 | 외작 | C | 0 / 0 | 0 |  | 제관품
21 | __.04.__.__.__.__.__ | 30139047 | R1D000328 | INSTALL BRKT | ASS'Y/ | 1 | 외작 | C | 0 / 0 | 0 |  | 제관품
22 | __.__.01.__.__.__.__ | 30139108 |  | BRACKET | A569,t=3.2/ | 1 | 외작 | C | 0 / 0 | 0 |  | 제관품
23 | __.05.__.__.__.__.__ | 30139109 | R1D000333 | BRACKET | ASS'Y/ | 1 | 외작 | C | 0 / 0 | 0 |  | 제관품
24 | __.__.01.__.__.__.__ | 30139110 |  | BRACKET | A366-91,t=1.0/ | 1 | 외작 | C | 0 / 0 | 0 |  | 제관품
25 | __.__.02.__.__.__.__ | 30139111 |  | NUT | SS400,L=7/ | 2 | 외작 | C | 0 / 0 | 0 |  | 제관품
26 | __.06.__.__.__.__.__ | 30139105 | R1D000321 | CONNECTOR BRACKET | ASS'Y/ | 1 | 외작 | C | 0 / 0 | 0 |  | 제관품
27 | __.__.01.__.__.__.__ | 30139106 |  | CONNECTOR BRACKET | A569,t=2.0/ | 1 | 외작 | C | 0 / 0 | 0 |  | 제관품
28 | __.__.02.__.__.__.__ | 30138793 |  | POP NUT | M3/ | 4 | 외작 | C | 0 / 0 | 0 |  | 제관품
29 | __.07.__.__.__.__.__ | 30140805 | R1D000327 | BRACKET | ASS'Y/ | 1 | 외작 | C | 0 / 0 | 0 |  | 제관품
30 | __.__.01.__.__.__.__ | 30140806 |  | BRACKET | A366-91,t1.0/ | 1 | 외작 | C | 0 / 0 | 0 |  | 제관품
31 | __.__.02.__.__.__.__ | 30139467 |  | BLIND NUT | M3/ | 2 | 외작 | C | 0 / 0 | 0 |  | 제관품
32 | __.08.__.__.__.__.__ | 30139048 | R1D000329 | HINGE | ASS'Y/ | 1 | 외작 | C | 0 / 0 | 0 |  | 제관품
33 | __.__.01.__.__.__.__ | 30139112 |  | HINGE | HS-2638-F/ | 1 | 외작 | C | 0 / 0 | 0 |  | 제관품
34 | __.__.02.__.__.__.__ | 30139113 |  | HINGE | HS-2638-PIN/ | 1 | 외작 | C | 0 / 0 | 0 |  | 제관품
35 | 02.__.__.__.__.__.__ | 30138733 | R1D000320 | AMBER LED MODULE | ODTLM-096CY-16A1/ | 10 | 내자 | A | 0 / 0 | 0 |  | 전기부품
36 | 03.__.__.__.__.__.__ | 30138742 | R1D000325 | POWER BOARD | VICOR/ | 1 | 내자 | 무검사 | 0 / 0 | 0 |  | PCB
37 | __.01.__.__.__.__.__ | 30140840 |  | CONNECTOR | 5569-06/ | 1 | 외자 | 무검사 | 0 / 0 | 0 |  | 전기부품
38 | __.02.__.__.__.__.__ | 30140856 |  | CONNECTOR | 5569-18/ | 1 | 외자 | 무검사 | 0 / 0 | 0 |  | 전기부품
39 | 04.__.__.__.__.__.__ | 30138734 | R1D000324 | FDI SDI PII CONTROL BOARD | LEDC/ | 1 | 내자 | 무검사 | 0 / 0 | 0 |  | PCB
40 | __.01.__.__.__.__.__ | 30140857 |  | CONNECTOR | 5569-16A1/ | 1 | 외자 | 무검사 | 0 / 0 | 0 |  | 전기부품
41 | __.02.__.__.__.__.__ | 30139243 |  | CONNECTOR | 5569-08A1/ | 1 | 외자 | 무검사 | 0 / 0 | 0 |  | 전기부품
42 | __.03.__.__.__.__.__ | 30140858 |  | CONNECTOR | 35312-05/ | 1 | 내자 | 무검사 | 0 / 0 | 0 |  | 전자부품
43 | __.04.__.__.__.__.__ | 30140859 |  | CONNECTOR | B15B-PH-K-S/ | 2 | 내자 | 무검사 | 0 / 0 | 0 |  | 전자부품
44 | __.05.__.__.__.__.__ | 30140860 |  | CONNECTOR | B12B-PH-K-S/ | 2 | 내자 | 무검사 | 0 / 0 | 0 |  | 전자부품
45 | 05.__.__.__.__.__.__ | 30138703 |  | CONNECTOR | ITH030F22-14PBG0F1F6/ | 1 | 외자 | C | 39 / 58 | 0 |  | 전자부품
46 | 06.__.__.__.__.__.__ | 30138704 |  | CONNECTOR | ITH06F22-14SB0F6/ | 1 | 내자 | 무검사 | 0 / 0 | 0 |  | 전자부품
47 | 07.__.__.__.__.__.__ | 30139107 | R1D000332 | RGB LED MODULE | ODTLM-096CF-16B1/ | 2 | 내자 | A | 0 / 0 | 0 |  | 전기부품
48 | 08.__.__.__.__.__.__ | 30139311 | R1D000451 | GROMMET(FDI,SDI,PII,DPO) | RUBBER/ | 1 | 외작 | 무검사 | 0 / 0 | 0 |  | 모름
49 | 09.__.__.__.__.__.__ | 30139314 | R1D000452(03) | NAME PLATE(FDI) | t=1.0/AL | 1 | 내자 | 무검사 | 0 / 0 | 0 |  | 명판
50 | 10.__.__.__.__.__.__ | 30138690 |  | EMC GASKET | SF050010R-C-NA-A/ | 12 | 내자 | 무검사 | 29 / 58 | 0 |  | 시중품
51 | 11.__.__.__.__.__.__ | 30120840 |  | PHILLIPS RECESS | D3-316-713-190/ | 4 | 외자 | A | 0 / 0 | 0 |  | 전기부품
52 | 12.__.__.__.__.__.__ | 30120532 |  | RECEPTACLE SLIP ON | D3-336-330-190/ | 4 | 외자 | A | 0 / 0 | 0 |  | 전기부품
53 | 13.__.__.__.__.__.__ | 30139114 |  | RECEPTACLE SLIP N | D3-328-101-200/ | 4 | 외자 | A | 0 / 0 | 0 |  | 전기부품
54 | 14.__.__.__.__.__.__ | 30120534 |  | 6MM CPU HEAD EMBELISHR | D3-376-001-049/ | 4 | 외자 | A | 0 / 0 | 0 |  | 전기부품
55 | 15.__.__.__.__.__.__ | 30120535 |  | EJECTOR SPRING STAINLESS | D4-EHF5-3-950-QA/ | 4 | 외자 | A | 0 / 0 | 0 |  | 전기부품
56 | 16.__.__.__.__.__.__ | 30139122 | R1D000326 | LIGHT SENSOR | LEDS/ | 1 | 내자 | 무검사 | 0 / 0 | 0 |  | PCB
57 | 17.__.__.__.__.__.__ | 30140861 |  | RUBBER TUBE | ø17,t0.5/ | 1 | 내자 | 무검사 | 0 / 0 | 0 |  | 모름
58 | 18.__.__.__.__.__.__ | 30139127 |  | BOLT&WASHER LIST | ASS'Y/ | 1 | 내자 | 무검사 | 0 / 0 | 0 |  | 모름
59 | 19.__.__.__.__.__.__ | 20064152 | R1D000445 | FDI WIRING DIAGRAM | ASS'Y/ | 1 | 내작 | 무검사 | 0 / 0 | 0 |  | 하네스도
60 | __.01.__.__.__.__.__ | 30127617 |  | WIRE | 100G0111-0.75-0/ | 1 | 외자 | 무검사 | 0 / 0 | 0 |  | 전선
61 | __.02.__.__.__.__.__ | 30139217 |  | WIRE | 100G1121-0.75-2/6/ | 1 | 외자 | C | 0 / 0 | 0 |  | 전선
62 | __.03.__.__.__.__.__ | 30139216 |  | CONNECTOR | 5557-06R/ | 1 | 내자 | 무검사 | 0 / 0 | 0 |  | 전자부품
63 | __.04.__.__.__.__.__ | 30139218 |  | CONNECTOR | 5557-16R/ | 1 | 외자 | 무검사 | 0 / 0 | 0 |  | 전자부품
64 | __.05.__.__.__.__.__ | 30110820 |  | CONNECTOR HOUSING | 5557-08R/ | 1 | 외자 | 무검사 | 0 / 0 | 0 |  | 전자부품
65 | __.06.__.__.__.__.__ | 30139218 |  | CONNECTOR | 5557-16R/ | 1 | 외자 | 무검사 | 0 / 0 | 0 |  | 전자부품
66 | __.07.__.__.__.__.__ | 30081231 |  | TERMINAL | 5556, AWG18-24/ | 53 | 외자 | 무검사 | 0 / 0 | 0 |  | 전기부품
67 | __.08.__.__.__.__.__ | 30139219 |  | CONNECTOR | 03597/ | 2 | 내자 | 무검사 | 0 / 0 | 0 |  | 전자부품