## pei1
B O M L I S T
BOM 번호: 10007318-01 [10007318][R1D1473-25856][] (PEI)PASSENGER EMERGENCY INTERCOM
BOM 설명: 미국 DENVER PEI1
No | LEVEL | 품목코드 | 도면번호 | 품 명 | 품 명 | 수량 SET수량 | 조달 형태 | 품질 등급 | 구매L/T 양산/개발 | 표준 공수 | 품목형태
1 | 01.__.__.__.__.__.__ | 30139470 | R1D000468 | PEI1 BOX ASS'Y | ASS'Y/ | 1 | 외작 | C | 0 / 0 | 0 | 제관품
2 | __.01.__.__.__.__.__ | 20064112 | R1D000393 | FRONT PANEL | ASS'Y/ | 1 | 외작 | 무검사 | 0 / 0 | 0 | 조작기류
3 | __.__.01.__.__.__.__ | 30139473 |  | PANEL | 304SS,t3/ | 1 | 외작 | C | 0 / 0 | 0 | 제관품
4 | __.__.02.__.__.__.__ | 30138877 |  | STUD BOLT | M4, L10/ | 4 | 내자 | C | 0 / 0 | 0 | 가공품
5 | __.02.__.__.__.__.__ | 30138895 | R1C000056 | PEI1 FRAME | ASS'Y/ | 1 | 외작 | C | 0 / 0 | 0 | 제관품 / 외부색 도장
6 | __.__.01.__.__.__.__ | 30138896 |  | FRAME | A366-91, t1.2/ | 1 | 외작 | C | 0 / 0 | 0 | 제관품 / 외부색 도장
7 | __.__.02.__.__.__.__ | 30139439 |  | HEXA HEAD STANDOF | D5,M3,L6/ | 12 | 내자 | 무검사 | 0 / 0 | 0 | 가공품
8 | __.__.03.__.__.__.__ | 30139440 |  | BLIND NUT | M3/ | 8 | 내자 | 무검사 | 0 / 0 | 0 | 가공품
9 | __.__.04.__.__.__.__ | 30139352 |  | EARTH PAD | #10-24 UNC 12I STAND-OFF/ | 1 | 외작 | C | 0 / 0 | 0 | 제관품
10 | __.03.__.__.__.__.__ | 30138887 | R1D000392 | PEI1 COVER | ASS'Y/ | 1 | 외작 | C | 0 / 0 | 0 | 제관품 / 외부색 도장
11 | __.__.01.__.__.__.__ | 30140846 |  | PEI1 COVER | A591-CQ,t1.2/ | 1 | 외작 | C | 0 / 0 | 0 | 제관품
12 | 02.__.__.__.__.__.__ | 20064114 | R1D000389 | PEI1 PEI2 POWER SUPPLY | ASS'Y/ | 1 | 외자 | C | 0 / 0 | 0 | 보조전원장치
13 | __.01.__.__.__.__.__ | 30138906 |  | POWER SUPPLY | / | 1 | 외작 | C | 0 / 0 | 0 | 전자부품
14 | __.02.__.__.__.__.__ | 30138907 |  | HEATSINK | ASS'Y, AL/ | 1 | 외작 | C | 0 / 0 | 0 | 전기부품
15 | __.03.__.__.__.__.__ | 30140840 |  | CONNECTOR | 5569-06/ | 1 | 외자 | 무검사 | 0 / 0 | 0 | 전기부품
16 | __.04.__.__.__.__.__ | 30140847 |  | CONNECTOR | SMW250-8P/ | 1 | 내자 | A | 0 / 0 | 0 | 시중품
17 | 03.__.__.__.__.__.__ | 20064115 | R1D000386 | PEI1 PEI2 CONTROL BOARD ASS'Y | ASS'Y/ | 1 | 외작 | C | 0 / 0 | 0 | P.C.B BOARD
18 | __.01.__.__.__.__.__ | 30139441 |  | CONNECTOR | 87427-0843/ | 1 | 내자 | 무검사 | 0 / 0 | 0 | 전자부품
19 | __.02.__.__.__.__.__ | 30139476 |  | CONNECTOR | 87427-2043/ | 1 | 외자 | 무검사 | 0 / 0 | 0 | 전자부품
20 | __.03.__.__.__.__.__ | 30139477 |  | CONNETOR | 35312-0860/ | 1 | 외자 | 무검사 | 0 / 0 | 0 | 전기부품
21 | __.04.__.__.__.__.__ | 30120273 |  | CONNECTOR | 35312-0460/ | 1 | 내자 | 무검사 | 0 / 0 | 0 | 전자부품
22 | __.05.__.__.__.__.__ | 30139478 |  | CONNECTOR | 35312-0560/ | 1 | 내자 | 무검사 | 0 / 0 | 0 | 전자부품
23 | 04.__.__.__.__.__.__ | 30138999 | R1D000374 | SPEAKER | 4070N01-8C240-5H15+8OHM,3W/ | 1 | 내자 | 무검사 | 0 / 0 | 0 | 전기부품
24 | __.01.__.__.__.__.__ | 30138909 |  | SPEAKER | 3W / 8Ω/ | 1 | 내자 | C | 0 / 0 | 0 | 조립품
25 | 05.__.__.__.__.__.__ | 20064116 | R1D000387 | PEI1 PEI2 MIC N BOARD ASS'Y | ASS'Y/ | 1 | 외작 | C | 0 / 0 | 0 | P.C.B BOARD
26 | __.01.__.__.__.__.__ | 30138908 |  | MIC | AOM-4544P/ | 1 | 내자 | 무검사 | 0 / 0 | 0 | 전기부품
27 | __.02.__.__.__.__.__ | 10007636 |  | BOARD | ASSY/ | 1 | 외작 | C | 0 / 0 | 0 | P.C.B BOARD
28 | 06.__.__.__.__.__.__ | 20064117 | R1D000383 | PEI1 PEI2 LED BOARD ASSY | ASS'Y/ | 1 | 외작 | C | 0 / 0 | 0 | P.C.B BOARD
29 | __.01.__.__.__.__.__ | 20064125 |  | PCB BOARD | ASS'Y/ | 1 | 외작 | C | 0 / 0 | 0 | P.C.B BOARD
30 | __.02.__.__.__.__.__ | 30138914 | R1D000383(02) | LED INDICATOR (YELLOW) | VL1000P500/ | 1 | 외자 | C | 0 / 0 | 0 | 전기부품
31 | __.03.__.__.__.__.__ | 30138916 | R1D000383(03) | LED INDICATOR (RED) | VL1000P600/ | 1 | 외자 | C | 0 / 0 | 0 | 전기부품
32 | __.04.__.__.__.__.__ | 30138915 | R1D000383(04) | LED INDICATOR (GREEN) | VL1000P300/ | 1 | 외자 | C | 0 / 0 | 0 | 전기부품
33 | 07.__.__.__.__.__.__ | 20064118 | R1D000390 | PEI1 PEI2 SWITCH ASS'Y | ASS'Y/ | 1 | 외작 | C | 0 / 0 | 0 | SWITCH류
34 | __.01.__.__.__.__.__ | 30140848 |  | SWITCH BLOCK | LPI5412B/ | 1 | 내자 | 무검사 | 0 / 0 | 0 | 전기부품
35 | __.02.__.__.__.__.__ | 30140849 |  | OPERATOR | 2KN1723/ | 1 | 내자 | 무검사 | 0 / 0 | 0 | 전기부품
36 | 08.__.__.__.__.__.__ | 30138690 |  | EMC GASKET | SF050010R-C-NA-A/ | 7 | 내자 | 무검사 | 29 / 58 | 0 | 시중품
37 | 09.__.__.__.__.__.__ | 20064119 | R1D000391 | PEI1 PEI2 SWITCH HOLDER | ASS'Y/ | 1 | 외작 | C | 0 / 0 | 0 | SWITCH류
38 | __.01.__.__.__.__.__ | 20064121 |  | SWITCH GUARD | 304SS/ | 1 | 외작 | C | 0 / 0 | 0 | SWITCH류
39 | __.02.__.__.__.__.__ | 20064122 |  | FIXTURE | 304SS, M40, PITCH 1.0/ | 1 | 외작 | C | 0 / 0 | 0 | SWITCH류
40 | 10.__.__.__.__.__.__ | 30139321 | R1D000452(10) | NAME PLATE(PEI1) | t=1.0/AL | 1 | 내자 | 무검사 | 0 / 0 | 0 | 명판
41 | 11.__.__.__.__.__.__ | 30138918 |  | BOLT&WASHER LIST | ASS'Y/ | 1 | 내자 | 무검사 | 0 / 0 | 0 | 모름
42 | 12.__.__.__.__.__.__ | 30138685 |  | CONNECTOR | ITH03FPA22-14PB0G1F6/ | 1 | 내자 | 무검사 | 0 / 0 | 0 | 전자부품
43 | 13.__.__.__.__.__.__ | 30138820 |  | CONNECTOR | ITH08F22-14SB0F6/ | 1 | 외자 | C | 0 / 0 | 0 | 전자부품
44 | 14.__.__.__.__.__.__ | 30139307 | R1D000450 | MESH(DPO,PEI1,PEI2) | ASS'Y/ | 1 | 내자 | 무검사 | 0 / 0 | 0 | 모름
45 | __.01.__.__.__.__.__ | 30139308 |  | MESH | SCREEN#24,φ0.3,OPEN 50%/304SS | 1 | 내자 | 무검사 | 0 / 0 | 0 | 시중품
46 | __.02.__.__.__.__.__ | 30139309 |  | MESH | SCREEN#24,φ0.3,OPEN 50%/304SS | 1 | 내자 | 무검사 | 0 / 0 | 0 | 시중품
47 | __.03.__.__.__.__.__ | 30139310 | R1D000450(03) | SHEET | 304SS,t=0.7/ | 1 | 내자 | 무검사 | 0 / 0 | 0 | 가공품
48 | 15.__.__.__.__.__.__ | 30139456 | R1D000377 | SPEAKER RUBBER SHEET | t=6/RUBBER | 1 | 내자 | 무검사 | 0 / 0 | 0 | 가공품
49 | 16.__.__.__.__.__.__ | 30139479 | R1D000388 | PEI1,PEI2 MIC RUBBER SHEET | t=6.0/RUBBER | 1 | 내자 | 무검사 | 0 / 0 | 0 | 가공품
50 | 17.__.__.__.__.__.__ | 20064155 | R1D000448 | PEI1 WIRING DIAGRAM | ASS'Y/ | 1 | 내작 | 무검사 | 0 / 0 | 0 | 하네스도
51 | __.01.__.__.__.__.__ | 30139212 |  | WIRE | 100G1121-0.75-0/9/ | 1 | 외자 | C | 0 / 0 | 0 | 전선
52 | __.02.__.__.__.__.__ | 30140547 |  | WIRE | 100G1121-0.5-0/9/ | 1 | 외자 | C | 0 / 0 | 0 | 전선
53 | __.03.__.__.__.__.__ | 30140854 |  | WIRE | 100G1141-0.5-0/9/ | 1 | 외자 | C | 0 / 0 | 0 | 전선
54 | __.04.__.__.__.__.__ | 30124460 |  | CONNECTOR | SMH250-08/ | 1 | 내자 | A | 0 / 0 | 0 | 시중품
55 | __.05.__.__.__.__.__ | 30139216 |  | CONNECTOR | 5557-06R/ | 1 | 내자 | 무검사 | 0 / 0 | 0 | 전자부품
56 | __.06.__.__.__.__.__ | 30139258 |  | CONNECTOR | 35572-0400/ | 1 | 내자 | 무검사 | 0 / 0 | 0 | 전자부품
57 | __.07.__.__.__.__.__ | 30139259 |  | TERMINAL | 5557-08R/ | 1 | 내자 | 무검사 | 0 / 0 | 0 | 전자부품
58 | __.08.__.__.__.__.__ | 30139260 |  | TERMINAL | 35572-0500/ | 1 | 내자 | 무검사 | 0 / 0 | 0 | 전자부품
59 | __.09.__.__.__.__.__ | 30140843 |  | CONNECTOR | 5557-22R/ | 1 | 내자 | 무검사 | 0 / 0 | 0 | 전자부품
60 | __.10.__.__.__.__.__ | 30081231 |  | TERMINAL | 5556, AWG18-24/ | 69 | 외자 | 무검사 | 0 / 0 | 0 | 전기부품
61 | __.11.__.__.__.__.__ | 30067016 |  | WIRE | 100G0111-0.5-0/ | 1 | 내자 | C | 39 / 58 | 0 | 전선