## pii
B O M L I S T
BOM 번호: 10007314-01 [10007314][R1D1473-25853][] (PII)LED PASSENGER INFORMATION INDICATOR
BOM 설명: 미국 DENVER PII
No | LEVEL | 품목코드 | 도면번호 | 품 명 | 품 명 | 수량 SET수량 | 조달 형태 | 품질 등급 | 구매L/T 양산/개발 | 표준 공수 | 품목형태
1 | 01.__.__.__.__.__.__ | 30138691 | R1B000024 | PII BOX ASS'Y | ASS'Y/ | 1 | 내자 | 무검사 | 0 / 0 | 0 | 제관품
2 | __.01.__.__.__.__.__ | 30140794 | R1D000347 | FRONT PLATE | ASS'Y/ | 1 | 외작 | C | 0 / 0 | 0 | 제관품
3 | __.__.01.__.__.__.__ | 30140796 |  | FRONT PLATE | t3.0/304SS | 1 | 외작 | C | 0 / 0 | 0 | 제관품
4 | __.__.02.__.__.__.__ | 30140797 |  | STUD BOLT | M4,H12/ | 8 | 내자 | C | 0 / 0 | 0 | 가공품
5 | __.02.__.__.__.__.__ | 30138692 | R1C000045 | FRAME | ASS'Y/ | 1 | 내자 | 무검사 | 54 / 83 | 0 | 제관품
6 | __.__.01.__.__.__.__ | 30140798 |  | FRAME | A591-CQ,t1.2/ | 1 | 외작 | C | 0 / 0 | 0 | 제관품
7 | __.__.02.__.__.__.__ | 30140799 |  | EARTH PAD | #24-14,UNC/ | 1 | 외작 | C | 0 / 0 | 0 | 제관품
8 | __.__.03.__.__.__.__ | 30139496 |  | BLIND NUT | M4/ | 8 | 외작 | C | 0 / 0 | 0 | 제관품
9 | __.__.04.__.__.__.__ | 30139052 |  | EARTH PAD | D8, M4, L10/ | 1 | 외작 | C | 0 / 0 | 0 | 제관품
10 | __.__.05.__.__.__.__ | 30140800 |  | WIRE SUPPORT | D4,L248,H10/SS400 | 6 | 내자 | 무검사 | 0 / 0 | 0 | 가공품
11 | __.03.__.__.__.__.__ | 30138693 | R1B000023 | LED BRACKET | ASS'Y/ | 1 | 내자 | 무검사 | 54 / 83 | 0 | 제관품
12 | __.__.01.__.__.__.__ | 30140801 |  | LED BRACKET | A366-91,t1.2/ | 1 | 외작 | C | 0 / 0 | 0 | 제관품
13 | __.04.__.__.__.__.__ | 30138694 | R1B000025 | COVER | ASS'Y/ | 2 | 내자 | 무검사 | 54 / 83 | 0 | 제관품
14 | __.__.01.__.__.__.__ | 30140802 |  | COVER | A591-CA,t1.2/ | 1 | 외작 | C | 0 / 0 | 0 | 제관품
15 | __.__.02.__.__.__.__ | 30140803 |  | HEAX HEAD STANDOFF | M3,H8.5/ | 1 | 내자 | 무검사 | 0 / 0 | 0 | 가공품
16 | __.__.03.__.__.__.__ | 30140804 |  | HEAX HEAD STANDOFF | M3,H4.8/ | 6 | 내자 | 무검사 | 0 / 0 | 0 | 가공품
17 | __.__.04.__.__.__.__ | 30138700 |  | EARTH PAD | M4 H6[0.24]/ | 2 | 내자 | 무검사 | 0 / 0 | 0 | 제관품
18 | __.__.05.__.__.__.__ | 30138701 |  | WIRE SUPPORT | D4[0.16],L80[4.33],H15[0.59]/SS400 | 4 | 내자 | 무검사 | 0 / 0 | 0 | 제관품
19 | __.05.__.__.__.__.__ | 30140805 | R1D000327 | BRACKET | ASS'Y/ | 1 | 외작 | C | 0 / 0 | 0 | 제관품
20 | __.__.01.__.__.__.__ | 30140806 |  | BRACKET | A366-91,t1.0/ | 1 | 외작 | C | 0 / 0 | 0 | 제관품
21 | __.__.02.__.__.__.__ | 30139467 |  | BLIND NUT | M3/ | 2 | 외작 | C | 0 / 0 | 0 | 제관품
22 | __.06.__.__.__.__.__ | 30139105 | R1D000321 | CONNECTOR BRACKET | ASS'Y/ | 1 | 외작 | C | 0 / 0 | 0 | 제관품
23 | __.__.01.__.__.__.__ | 30139106 |  | CONNECTOR BRACKET | A569,t=2.0/ | 1 | 외작 | C | 0 / 0 | 0 | 제관품
24 | __.__.02.__.__.__.__ | 30138793 |  | POP NUT | M3/ | 4 | 외작 | C | 0 / 0 | 0 | 제관품
25 | 02.__.__.__.__.__.__ | 20064102 | R1D000348 | PII LED MODULE | ODTLM-064CY-16B1/ | 8 | 내자 | 무검사 | 0 / 0 | 0 | 표시장치
26 | 03.__.__.__.__.__.__ | 30138734 | R1D000324 | FDI SDI PII CONTROL BOARD | LEDC/ | 1 | 내자 | 무검사 | 0 / 0 | 0 | PCB
27 | __.01.__.__.__.__.__ | 30140857 |  | CONNECTOR | 5569-16A1/ | 1 | 외자 | 무검사 | 0 / 0 | 0 | 전기부품
28 | __.02.__.__.__.__.__ | 30139243 |  | CONNECTOR | 5569-08A1/ | 1 | 외자 | 무검사 | 0 / 0 | 0 | 전기부품
29 | __.03.__.__.__.__.__ | 30140858 |  | CONNECTOR | 35312-05/ | 1 | 내자 | 무검사 | 0 / 0 | 0 | 전자부품
30 | __.04.__.__.__.__.__ | 30140859 |  | CONNECTOR | B15B-PH-K-S/ | 2 | 내자 | 무검사 | 0 / 0 | 0 | 전자부품
31 | __.05.__.__.__.__.__ | 30140860 |  | CONNECTOR | B12B-PH-K-S/ | 2 | 내자 | 무검사 | 0 / 0 | 0 | 전자부품
32 | 04.__.__.__.__.__.__ | 30138702 | R1D000350 | PII POWER CONTROL BOARD | VICOR/ | 1 | 내자 | 무검사 | 0 / 0 | 0 | PCB
33 | __.01.__.__.__.__.__ | 30140840 |  | CONNECTOR | 5569-06/ | 1 | 외자 | 무검사 | 0 / 0 | 0 | 전기부품
34 | __.02.__.__.__.__.__ | 30140862 |  | CONNECTOR | 5569-10/ | 1 | 외자 | 무검사 | 0 / 0 | 0 | 전기부품
35 | 05.__.__.__.__.__.__ | 30138704 |  | CONNECTOR | ITH06F22-14SB0F6/ | 1 | 내자 | 무검사 | 0 / 0 | 0 | 전자부품
36 | 06.__.__.__.__.__.__ | 30138703 |  | CONNECTOR | ITH030F22-14PBG0F1F6/ | 1 | 내자 | 무검사 | 39 / 58 | 0 | 전자부품
37 | 07.__.__.__.__.__.__ | 30140863 |  | RUBBER GROMET | EPDM, Φ32MM(1.5inch)/ | 1 | 내자 | 무검사 | 0 / 0 | 0 | 모름
38 | 08.__.__.__.__.__.__ | 30139316 | R1D000452(05) | NAME PLATE(PII) | t=1.0/AL | 1 | 내자 | 무검사 | 0 / 0 | 0 | 명판
39 | 09.__.__.__.__.__.__ | 30120840 |  | PHILLIPS RECESS | D3-316-713-190/ | 4 | 외자 | A | 0 / 0 | 0 | 전기부품
40 | 10.__.__.__.__.__.__ | 30120532 |  | RECEPTACLE SLIP ON | D3-336-330-190/ | 4 | 외자 | A | 0 / 0 | 0 | 전기부품
41 | 11.__.__.__.__.__.__ | 30120533 |  | RECEPTACLE SLIP N | D3-326-101-200/ | 4 | 외자 | A | 0 / 0 | 0 | 전기부품
42 | 12.__.__.__.__.__.__ | 30120534 |  | 6MM CPU HEAD EMBELISHR | D3-376-001-049/ | 4 | 외자 | A | 0 / 0 | 0 | 전기부품
43 | 13.__.__.__.__.__.__ | 30120535 |  | EJECTOR SPRING STAINLESS | D4-EHF5-3-950-QA/ | 4 | 외자 | A | 0 / 0 | 0 | 전기부품
44 | 14.__.__.__.__.__.__ | 30140861 |  | RUBBER TUBE | ø17,t0.5/ | 1 | 내자 | 무검사 | 0 / 0 | 0 | 모름
45 | 15.__.__.__.__.__.__ | 30138690 |  | EMC GASKET | SF050010R-C-NA-A/ | 10 | 내자 | 무검사 | 29 / 58 | 0 | 시중품
46 | 16.__.__.__.__.__.__ | 30138709 |  | BOLT&WASHER LIST | ASS'Y/ | 1 | 내자 | 무검사 | 0 / 0 | 0 | 모름
47 | 17.__.__.__.__.__.__ | 30139048 | R1D000329 | HINGE | ASS'Y/ | 1 | 외작 | C | 0 / 0 | 0 | 제관품
48 | __.01.__.__.__.__.__ | 30139112 |  | HINGE | HS-2638-F/ | 1 | 외작 | C | 0 / 0 | 0 | 제관품
49 | __.02.__.__.__.__.__ | 30139113 |  | HINGE | HS-2638-PIN/ | 1 | 외작 | C | 0 / 0 | 0 | 제관품
50 | 18.__.__.__.__.__.__ | 30140864 | R1D000349 | COVER | POLYCARBONATE,t3/DARK BLUE COLOR | 1 | 외작 | C | 0 / 0 | 0 | 제관품
51 | 19.__.__.__.__.__.__ | 20064150 | R1D000443 | PII WIRING DIAGRAM | ASS'Y/ | 1 | 내작 | 무검사 | 0 / 0 | 0 | 하네스도
52 | __.01.__.__.__.__.__ | 30127617 |  | WIRE | 100G0111-0.75-0/ | 1 | 외자 | 무검사 | 0 / 0 | 0 | 전선
53 | __.02.__.__.__.__.__ | 30139217 |  | WIRE | 100G1121-0.75-2/6/ | 1 | 외자 | C | 0 / 0 | 0 | 전선
54 | __.03.__.__.__.__.__ | 30139216 |  | CONNECTOR | 5557-06R/ | 1 | 내자 | 무검사 | 0 / 0 | 0 | 전자부품
55 | __.04.__.__.__.__.__ | 30138256 |  | CONNECTOR | 5557-10R/ | 1 | 내자 | A | 0 / 0 | 0 | 전자부품
56 | __.05.__.__.__.__.__ | 30110820 |  | CONNECTOR HOUSING | 5557-08R/ | 1 | 외자 | 무검사 | 0 / 0 | 0 | 전자부품
57 | __.06.__.__.__.__.__ | 30139218 |  | CONNECTOR | 5557-16R/ | 1 | 외자 | 무검사 | 0 / 0 | 0 | 전자부품
58 | __.07.__.__.__.__.__ | 30081231 |  | TERMINAL | 5556, AWG18-24/ | 40 | 외자 | 무검사 | 0 / 0 | 0 | 전기부품
59 | 20.__.__.__.__.__.__ | 30139311 | R1D000451 | GROMMET(FDI,SDI,PII,DPO) | RUBBER/ | 1 | 외작 | 무검사 | 0 / 0 | 0 | 모름