## Prologue
1. 덴버 방송장치 프로토콜.
| 1. | Definde Code.
|  | 1.1 | STX |  |  | 0x01
|  | 1.2 | ETX |  |  | 0x04
|  | 1.3 | Check Sum |  |  | CRC16.
| 2. | 통신 규격
|  | 2.1 | Speed |  |  | 19200bps
|  | 2.2 | Stop bit |  |  | 1bit
|  | 2.3 | Databit |  |  | 8bit
|  | 2.4 | Paritybit |  |  | None
| 3. | 프로토콜 구조
|  | 3.1 | 구조
|  |  | Abb |  | Protocol
|  |  | SOH |  | 0x01: Start Code
|  |  | SID |  | Source Device (All Device)
|  |  | DID |  | Destination Device (All Device)
|  |  | MC |  | Message Count(0~99)
|  |  | CMD |  | Command Code
|  |  | LNG |  | Data Length Code
|  |  | UNIT |  | 장치별 프로토콜
|  |  | CHK |  | CRC16
|  |  | EOT |  | 0x04: End Code
|  | 3.2 | 설명
|  |  | 3.2.1 |  | STX는 Start Code로 0x01을 사용.
|  |  | 3.2.2 |  | SID와 DID는 ID Table Sheet 참조.
|  |  | 3.2.3 |  | MC는 프로토콜을 요청 Count수, 응답의 경우, 요청 Count수와 동일한 Count수를 전송.
|  |  | 3.2.4 |  | CMD는 프로토콜의 Command Type으로 아래의 정의 Command Code Table참조.
|  |  | 3.2.5 |  | LNG는 프로토콜 데이터의 길이를 의미하여, LNG다음부터 CRC16이전까지의 개수
(위의 그림일 경우, UNIT부분의 Byte수를 의미.)
|  |  | 3.2.5 |  | UINT은 각 장치별 프로토콜.
|  |  | 3.2.6 |  | SID~UNIT까지 부분의 CRC16값.
|  |  | 3.2.7 |  | EOT부분은 End Code로 0x04를 사용.
| 4. | 프로토콜
|  | 4.1 | 장치간에 최소 필요한 데이터만을 이동시킴.
|  | 4.2 | 각 장치간의 필요한 데이터를 수집하여 사용하도록함.
| 5. | Command Code 정의
|  | No. | Code |  |  | Mark |  |  | Information
|  | 5.1 | 10 |  |  | CA_Info_Req |  |  | Car Line 정보 요청.
|  | 5.2 | 11 |  |  | CA_Info_Ack |  |  | Car Line 정보 응답.
|  | 5.3 | 12 |  |  | CA_Version_Req |  |  | Car Line Version 요청.
|  | 5.4 | 13 |  |  | CA_Version_Ack |  |  | Car Line Version 응답.
|  | 5.5 | 14 |  |  | CNCS_Token_Ack |  |  | CNCS Token 요청 응답. |  | PAC 폴링 패킷에 CNCS가 응답 커맨드를 14로 하면 주도권을 놓고 폴링 중단하겠습니다
|  | 5.6 | 20 |  |  | TL_Info_Req |  |  | Train Line 정보 요청.
|  | 5.7 | 21 |  |  | TL_Info_Ack |  |  | Train Line 정보 응답.
|  | 5.8 | 22 |  |  | TL_Inaug_Req |  |  | Train Line 중련 요청.
|  | 5.9 | 23 |  |  | TL_Inaug_Ack |  |  | Train Line 중련 응답.
| 6. | 버전 표기 및 적용방법.
|  | 6.1 | 프로그램 및 펌웨어 Version은 2자리씩 4자리로 구분함.
|  | 6.2 | 펌웨어 및 버전별 표기방법.
|  |  | Project No.(2) |  |  | Major(2) |  | Minor(2) |  | Revision(2)
|  |  | - | Project No. |  |  | Denver CS : 2
|  |  | - | Major |  |  | 프로그램의 기능을 수정 또는 추가한 경우.
|  |  | - | Minor |  |  | 프로그램의 버그등 작은 기능을 수정한 경우.
|  |  | - | Revision |  |  | 프로그램을 장치에 적용 시험시 시험버전관리. (Test Version 관리용)
|  |  |  | - | 개발 버전일 경우, Revision버전을 1에서 부터 시작함.
|  |  |  | - | 버전의 경우, 정식 버전 배포시 0으로 설정하여야함.
|  | 6.3 | 데이터 버전은 12자리로 관리.(예 : 120101000000)
|  |  | - | 운용에 필요한 데이터는 모두 Version 정보를 관리하여야함.
|  | 6.4 | Version은 기본 프로토콜과 분리하여 별도의 프로토콜로 조회됨.
|  |  | - | CNCS에서 장치 업데이트시 장비의 버전을 조회함.
| 7. | 문서 참고.
|  | 7.1 | PAC
|  |  | - | MPAC : 통신 권한을 가진 PAC를 의미.
|  |  | - | SPAC : 통신 권한을 가지고 있지 않은 PAC.

## Revision
버전 | 날짜 | 대상 | 변경내용
R01 | 2012-01-05 | 전체 | 1. | 신규 프로토콜 정의.
R02 | 2012-02-01 | CCP | 1. | Color LED Vector 추가.
|  | MPAC | 1. | Color LED Vector 추가.
|  |  | 2. | Skip 정보가 추가됨.
|  |  | 3. | ODOMETER정보 추가.
|  | VTX | 1. | VTX 상태 정보 포함.
|  | VRX | 2 | VRX 상태 정보 포함.
| 2012-02-16 | ID Table | 1. | 장치 ID 코드 수정.
| 2012-02-17 | CNCS | 1. | 방송 Ready 및 Acution 비트 추가.
|  | PAC | 1' | CNCS 자동 방송 Auction 비트 추가.
R03 | 2012-03-12 | CNCS | 1. | GPS 정보 추가.
|  | PAC | 1. | PAC<->PAC 통신의 차량정보에 C/I Index 정보를 추가.
|  | CCP | 1. | C/I Index 정보 추가.
R04 | 2012-04-26 | PAC | 1. | UNIT_I 삭제.
|  |  | 2. | D0 신호 정보 수정.
|  |  | 3. | SPK 정보 추가.
|  |  | 4. | C/S 장치의 상태 요청 프로토콜 변경.
|  | SPAC | 1. | 프로토콜 추가
|  | CCP | 1. | SPEAK 제어 정보 추가.
|  |  | 2. | GPS 이동 거리 정보 추가.
|  | CNCS | 1. | CNCS Volume 정보 수정.
R05 | 2012-05-03 | ID Table | 1. | 장치 Group code 정의
|  | MPAC | 2. | PAC의 FDI/SDI Vector 정보 추가
|  | CCP | 3. | CCP의 FDI/SDI Vector 정보 추가
R06 | 2012-05-06 | MPAC | 1. | Vector Table의 PP Line 정보 추가.
|  |  | 2. | CSP 스피커 제어 정보 추가.
|  | CCP | 1. | Vector Table의 PP Line 정보 추가.
|  |  | 2. | CSP 스피커 제어 정보 추가.
|  | CNCS | 1. | PII의 메시지 길이를 128에서 64자로 조정.
R07 | 2012-05-10 | MPAC | 1. | MPAC의 C/I 고장 정보 추가.
|  |  | 2. | LIC C/I Index 추가
LIC C/I 고장 Bit 추가.
R08 | 2012-05-11 | VTX | 1. | VTX 상태 정보 변경.
R09 | 2012-10-31 | CNCS | 1. | CNCS Video 출력 상태 정보 추가.
PII Scroll Time 관련 Protocol 추가.
|  |  | 2. | CCP Simulation 방향 Bit 추가.
Key 상태 정보 표시 Bit 수정.
|  |  | 3. | PIS FDI/SDI에 조도 센서 Level값 추가.
|  |  | 4. | AUTOM, VOIP관련 Bit 추가.
|  | 전체 | 1. | 데이터 길이를 1Byte에서 2Byte로 증설.(Update와 동일한 Header정보를 사용하기 위함.)

## ID Table
Septa Comm Internal 485 ID Table
Project : | SEPTA SL-V CS. | [5 empty] | Issue Date: | 2012.01.05
Maker: | [6 empty] | Revision Date: | 2012.01.05
[7 empty] | Revision No. | R05
Number | Item | [7 empty] | Group Code
1 | CRA | CRB | CRA | CRB |  |  |  |  | CCP
| CCP1 | CCP1 | VOIPC | VOIPC
| 0x11 | 0x12 | 0x13 | 0x14 | 0x15 | 0x16 | 0x17 | 0x18 | 0x1F
2 | CRA |  |  |  | CRB
| PAC | LIC | VTX | CNCS | PAC | LIC | VTX | CNCS
| 0x21 | 0x22 | 0x23 | 0x24 | 0x25 | 0x26 | 0x27 | 0x28
3 | CRA | CRB | [6 empty] | FDI
3 | FDI | FDI
| 0x31 | 0x32 | 0x33 | 0x34 | 0x35 | 0x36 | 0x37 | 0x38 | 0x3F
4 | CRA |  |  |  | CRB |  |  |  | SDI
4 | SDI1 | SDI2 | SDI3 | SDI4 | SDI1 | SDI2 | SDI3 | SDI4
| 0x41 | 0x42 | 0x43 | 0x44 | 0x45 | 0x46 | 0x47 | 0x48 | 0x4F
4 4: 5; CRA SDI1: CRA; CRA SDI3: CRB | PII
5 | PII1 | PII2 | PII1 | PII2
| 0x51 | 0x52 | 0x53 | 0x54 | 0x55 | 0x56 | 0x57 | 0x58 | 0x5F
6 | CRA |  |  |  | CRB
6 | PID1-1 | PID1-2 | PID1-3 | PID1-4 | PID1-1 | PID1-2 | PID1-3 | PID1-4
| 0x61 | 0x62 | 0x63 | 0x64 | 0x65 | 0x66 | 0x67 | 0x68
7 | CRA | [6 empty] | CRB
7 | PID2-1 | [6 empty] | PID2-1
| 0x71 | 0x72 | 0x73 | 0x74 | 0x75 | 0x76 | 0x77 | 0x78
8
| 0x81 | 0x82 | 0x83 | 0x84 | 0x85 | 0x86 | 0x87 | 0x88
9
| 0x91 | 0x92 | 0x93 | 0x94 | 0x95 | 0x96 | 0x97 | 0x98
10 | PTU
0XA1
Septa Comm Train line 485 ID Table
Project : | SEPTA SL-V CS. |  |  |  |  | Issue Date: |  | 2008.10.27
Maker: | TY. Kim |  |  |  |  | Revision Date: |  | 2008.10.27
[6 empty] | Revision No. |  | R00
Number | Train Number |  | Item |  |  | Train line 485 ID
1 | Car1 |  | PAC1(CRA) |  |  | 0x1A
|  |  | PAC2(CRB) |  |  | 0x1B
2 | Car2 |  | PAC1(CRA) |  |  | 0x2A
|  |  | PAC2(CRB) |  |  | 0x2B
3 | Car3 |  | PAC1(CRA) |  |  | 0x3A
|  |  | PAC2(CRB) |  |  | 0x3B
4 | Car4 |  | PAC1(CRA) |  |  | 0x4A
|  |  | PAC2(CRB) |  |  | 0x4B
5 | Car5 |  | PAC1(CRA) |  |  | 0x5A
|  |  | PAC2(CRB) |  |  | 0x5B
6 | Car6 |  | PAC1(CRA) |  |  | 0x6A
|  |  | PAC2(CRB) |  |  | 0x6B
7 | Car7 |  | PAC1(CRA) |  |  | 0x7A
|  |  | PAC2(CRB) |  |  | 0x7B
8 | Car8 |  | PAC1(CRA) |  |  | 0x8A
|  |  | PAC2(CRB) |  |  | 0x8B
9 | Car9 |  | PAC1(CRA) |  |  | 0x9A
|  |  | PAC2(CRB) |  |  | 0x9B
10 | Car10 |  | PAC1(CRA) |  |  | 0xAA
|  |  | PAC2(CRB) |  |  | 0xAB
11 | Car11 |  | PAC1(CRA) |  |  | 0xBA
|  |  | PAC2(CRB) |  |  | 0xBB
12 | Car12 |  | PAC1(CRA) |  |  | 0xCA
|  |  | PAC2(CRB) |  |  | 0xCB

## MPAC<->MPAC
Communication Protocol Code Table
Project : | DANVER CS. | [7 empty] | Issue Date: | 2012.03.12
Maker: | [8 empty] | Revision Date: | 2012.11.01
[9 empty] | Revision No. | R09
1.1. General Data Format of Car line( Master PAC => Master PAC, Main PAC => Main PAC)
No. | Abb | Bit7 | Bit6 | Bit5 | Bit4 | Bit3 | Bit2 | Bit1 | Bit0 | Size(Byte)
1 | SOH | Start Code (0x01) | [7 empty] | 1
2~3 | SID | Source Device (All Device) | [7 empty] | 2
4~5 | DID | Destination Device (All Device) | [7 empty] | 2
6~7 | MC | Message Count(0~99) | [7 empty] | 2
8~9 | CMD | Command Code(10) | [7 empty] | 2
10~11 | LNG | Data Length Code High | [7 empty] | 2
12~13 |  | Data Length Code Low | [7 empty] | 2
14~15 | PAC_T | PAC_B |  |  |  | PAC_A |  |  |  | 2
|  | CBA_Token | Spare | BVOIPCM | spare | CRA_Token | Spare | AVOIPCM | spare |  | 0
16~17 | C_ID | Coupling ID | [7 empty] | 2 | 2
18~19 | D0 | All Door Close | 진행방향 Up:1, Down:0 | Forward | Reverse | B Uncouple | A Uncouple | B Cab On | A Cab On | 2 | 4
20~21 | D1 | Spare | PEI | DPO | OCC | AUTO_B | PEI_B | DPO_B | OCC_B | 2
6
| D2 | CNCS Auction | Spare |  |  |  |  | OCC PP Message Active | OCC Message Action | 2
20~21 | ODM | Odometer xx000000 (단위 m) | [7 empty] | 2 | 8
22~23 |  | Odometer 00xx0000 (단위 m) | [7 empty] | 2 | 10
24~25 |  | Odometer 0000xx00 (단위 m) | [7 empty] | 2 | 12
26~27 |  | Odometer 000000xx (단위 m) | [7 empty] | 2 | 14
28~29 | ANS | ANS Value | [7 empty] | 2 | 16
30~31 | TRAN_NO | Train Number Hundred Thousand Digit(BCD) |  |  |  | Train Number Ten Thousand Digit(BCD) |  |  |  | 2 | 18
32~33 |  | Train Number Thousands Digit(BCD) |  |  |  | Train Number Hundreds Digit(BCD) |  |  |  | 2 | 20
34~35 |  | Train Number Tens Digit(BCD) |  |  |  | Train Number Units Digit(BCD) |  |  |  | 2 | 22
36~37 | CRAW_ID | Crew ID Number Hundred Thousand Digit(BCD) |  |  |  | Crew ID Number Ten Thousand Digit(BCD) |  |  |  | 2 | 24
38~39 |  | Crew ID Number Thousands Digit(BCD) |  |  |  | Crew ID Number Hundreds Digit(BCD) |  |  |  | 2 | 26
40~41 |  | Crew ID Number Tens Digit(BCD) |  |  |  | Crew ID Number Units Digit(BCD) |  |  |  | 2 | 28
42~43 | TRIP | Trigger ID Number Hundred Thousands Digit(BCD) |  |  |  | Trigger ID Number Ten Thousands Digit(BCD) |  |  |  | 2 | 30
44~45 |  | Trigger ID Number Thousands Digit(BCD) |  |  |  | Trigger ID Number Hundreds Digit(BCD) |  |  |  | 2 | 32
46~47 |  | Trigger ID Number Tens Digit(BCD) |  |  |  | Trigger ID Number Units Digit(BCD) |  |  |  | 2 | 34
48~49 | D2 | DST | Spare |  |  |  |  | Station Type |  | 2
[8 empty] | STOP | SKIP |  | 36
50~51 | STST | Start Station Code High(0x00) | [7 empty] | 2 | 38
52~53 |  | Start Station Code Low(0x00) | [7 empty] | 2 | 40
54~55 | NOST | Now Station Code High(0x00) | [7 empty] | 2 | 42
56~57 |  | Now Station Code Low(0x00) | [7 empty] | 2 | 44
58~59 | NEST | Next Station Code High(0x00) | [7 empty] | 2 | 46
60~61 |  | Next Station Code Low(0x00) | [7 empty] | 2 | 48
62~63 | DEST | Destination Code High(0x00) | [7 empty] | 2 | 50
64~65 |  | Destination Code Low(0x00) | [7 empty] | 2 | 52
66~67 | SPK |  |  |  | ESP |  |  |  |  | 2
|  | spare | spare | spare | PAC 제어 | SOFT | NORMAL | MUTE_L | MUTE_R |  | 54
68~69 |  | CSP |  |  |  | ISP |  |  |  | 2
|  | spare | SOFT | NORMAL | MUTE | spare | SOFT | NORMAL | MUTE |  | 56
70~71 | D4 | Display Type |  | Spare |  |  |  | FDI/SDI Msg Type |  | 2
|  | Simulation | Pattern Test |  |  |  |  | FDI/SID 표출 메시지 |  |  | 58
72~73 | D5 | LED MARK |  |  |  | LED ROUTE |  |  |  | 2
|  | Route | EXP | LTD | MARK | Route Number(1~9) |  |  |  |  | 60
74~75 | PR | PR Active |  |  | PII | SDI | FDI | CNCS | PAC | 2 | 62
76~77 | PR Vector | PR MSG Vector High("00H") | [7 empty] | 2 | 64 | 0
78~79 |  | PR MSG Vector LOW("00H") | [7 empty] | 2 | 66 | 2
80~81 | PAC Vector | PAC Audio Vector High(0x00) | [7 empty] | 2 | 68 | 4
82~83 |  | PAC Audio Vector LOW(0x00) | [7 empty] | 2 | 70 | 6
84~85 | FDI/SDI Color Vector | FDI/SDI Color Vector High(0x00) | [7 empty] | 2 | 72 | 8
86~87 |  | FDI/SDI Color Vector LOW(0x00) | [7 empty] | 2 | 74 | 10
88~89 | FDI/SDI Vector-1 | Distination Display-1 Vector High(0x00) | [7 empty] | 2 | 76 | 12
90~91 |  | Distination Display-1 Vector Low(0x00) | [7 empty] | 2 | 78 | 14
92~93 | FDI/SDI Vector-2 | Distination Display-2 Vector High(0x00) | [7 empty] | 2 | 80 | 16
94~95 |  | Distination Display-2 Vector Low(0x00) | [7 empty] | 2 | 82 | 18
96~97 | PII Vector | PII Display Vector High(0x00) | [7 empty] | 2 | 84 | 20
98~99 |  | PII Display Vector Low(0x00) | [7 empty] | 2 | 86 | 22
100~101 | PP Line Vector | PP Line Vector High(0x00) | [7 empty] | 2 | 88 | 24
102~103 |  | PP Line Vector Low(0x00) | [7 empty] | 2 | 90 | 26
104~105 | PP Vector | PP Display Vector High(0x00) | [7 empty] | 2 | 92 | 28
106~107 |  | PP Display Vector Low(0x00) | [7 empty] | 2 | 94 | 30
108~109 | SP Vector | SP Display Vector High(0x00) | [7 empty] | 2 | 96 | 32
110~111 |  | SP Display Vector Low(0x00) | [7 empty] | 2 | 98 | 34
112~113 | ROUTE SKIP역 설정 정보 | Skip7 | Skip 6 | Skip 5 | Skip 4 | Skip 3 | Skip 2 | Skip 1 | Skip 0 | 2 | 100 | 0
114~115 |  | Skip15 | Skip 14 | Skip13 | Skip12 | Skip11 | Skip10 | Skip9 | Skip8 | 2 | 102 | 2
116~117 |  | Skip23 | Skip 22 | Skip 21 | Skip 20 | Skip 19 | Skip 18 | Skip 17 | Skip 16 | 2 | 104 | 4
118~119 |  | Skip31 | Skip 30 | Skip 29 | Skip 28 | Skip 27 | Skip 26 | Skip 25 | Skip 24 | 2 | 106 | 6
120~121 |  | Skip39 | Skip 38 | Skip 37 | Skip 36 | Skip 35 | Skip 34 | Skip 33 | Skip 32 | 2 | 108 | 8
122~123 |  | Skip47 | Skip 46 | Skip 45 | Skip 44 | Skip 43 | Skip 42 | Skip 41 | Skip 40 | 2 | 110 | 10
124~125 |  | Skip55 | Skip 54 | Skip 53 | Skip 52 | Skip 51 | Skip 50 | Skip 49 | Skip 48 | 2 | 112 | 12
126~127 |  | Skip63 | Skip 62 | Skip 61 | Skip 60 | Skip 59 | Skip 58 | Skip 57 | Skip 56 | 2 | 114 | 14
128~129 |  | Skip71 | Skip 70 | Skip 69 | Skip 68 | Skip 67 | Skip 66 | Skip 65 | Skip 64 | 2 | 116 | 16
130~131 |  | Skip79 | Skip 78 | Skip 77 | Skip 76 | Skip 75 | Skip 74 | Skip 73 | Skip 72 | 2 | 118 | 18
132~133 | C/I Index | Car1 - C/I Index | [7 empty] | 2 | 120 | 0
134~135 |  | Car2 - C/I Index | [7 empty] | 2 | 122 | 2
136~137 |  | Car3 - C/I Index | [7 empty] | 2 | 124 | 4
138~139 |  | Car4 - C/I Index | [7 empty] | 2 | 126 | 6
140~141 |  | Car5 - C/I Index | [7 empty] | 2 | 128 | 8
142~143 |  | Car6 - C/I Index | [7 empty] | 2 | 130 | 10
144~145 |  | Car7 - C/I Index | [7 empty] | 2 | 132 | 12
146~147 |  | Car8 - C/I Index | [7 empty] | 2 | 134 | 14
148~149 | C/I Fault | Car8 | Car7 | Car6 | Car5 | Car4 | Car3 | Car2 | Car1 | 2 | 136 | 16
| CCI | CAR Consist Informaion(0x00~0xFF) | [7 empty] | 2 | 138 | 18
| CAR1 ~ CAR2 | CRA2 |  |  |  | CRA1 |  |  |  | 2
|  | Head Bit | AUTOM | VOIPCM | Cab On | Head Bit | AUTOM | VOIPCM | Cab On |  | 140 | 0
|  | CCP1 | VOIPC | GPS | WLR | CCP1 | VOIPC | GPS | WLR | 2 | 142 | 2
|  | PAC | LIC | VTX | CNCS | PAC | LIC | VTX | CNCS | 2 | 144 | 4
|  | Spare | FDI | PII1 | PII2 | Spare | FDI | PII1 | PII2 | 2 | 146 | 6
|  | SDI1 | SDI2 | SDI3 | SDI4 | SDI1 | SDI2 | SDI3 | SDI4 | 2 | 148 | 8
|  | PID1-1 | PID1-2 | PID1-3 | PID1-4 | PID1-1 | PID1-2 | PID1-3 | PID1-4 | 2 | 150 | 10
|  | PID2-1 | Spare | PEI2 | PEI1 | PID2-1 | Spare | PEI2 | PEI1 | 2 | 152 | 12
|  | Spare | Spare | PEI2 Call | PEI1 Call | Spare | Spare | PEI2 Call | PEI1 Call | 2 | 154 | 14
|  | DPH2 | Spare | Spare | DPO2 | DPH1 | Spare | Spare | DPO1 | 2 | 156 | 16
|  | Car Number Thusand(BCD) |  |  |  | Car Number Hundereds(BCD) |  |  |  | 2 | 158 | 18
|  | Car Number Tens(BCD) |  |  |  | Car Number Unit(BCD) |  |  |  | 2 | 160 | 20
| CAR3 ~ CAR4 | CRA2 |  |  |  | CRA1 |  |  |  | 2 | 162
|  | Head Bit | AUTOM | VOIPCM | Cab On | Head Bit | AUTOM | VOIPCM | Cab On |  | 164
|  | CCP1 | VOIPC | GPS | WLR | CCP1 | VOIPC | GPS | WLR | 2 | 166
|  | PAC | LIC | VTX | CNCS | PAC | LIC | VTX | CNCS | 2 | 168
|  | Spare | FDI | PII1 | PII2 | Spare | FDI | PII1 | PII2 | 2 | 170
|  | SDI1 | SDI2 | SDI3 | SDI4 | SDI1 | SDI2 | SDI3 | SDI4 | 2 | 172
|  | PID1-1 | PID1-2 | PID1-3 | PID1-4 | PID1-1 | PID1-2 | PID1-3 | PID1-4 | 2 | 174
|  | PID2-1 | Spare | PEI2 | PEI1 | PID2-1 | Spare | PEI2 | PEI1 | 2 | 176
|  | Spare | Spare | PEI2 Call | PEI1 Call | Spare | Spare | PEI2 Call | PEI1 Call | 2 | 178
|  | DPH2 | Spare | Spare | DPO2 | DPH1 | Spare | Spare | DPO1 | 2 | 180
|  | Car Number Thusand(BCD) |  |  |  | Car Number Hundereds(BCD) |  |  |  | 2 | 182
|  | Car Number Tens(BCD) |  |  |  | Car Number Unit(BCD) |  |  |  | 2 | 184
| CAR5 ~ CAR6 | CRA2 |  |  |  | CRA1 |  |  |  | 2 | 186
|  | Head Bit | AUTOM | VOIPCM | Cab On | Head Bit | AUTOM | VOIPCM | Cab On |  | 188
|  | CCP1 | VOIPC | GPS | WLR | CCP1 | VOIPC | GPS | WLR | 2 | 190
|  | PAC | LIC | VTX | CNCS | PAC | LIC | VTX | CNCS | 2 | 192
|  | Spare | FDI | PII1 | PII2 | Spare | FDI | PII1 | PII2 | 2 | 194
|  | SDI1 | SDI2 | SDI3 | SDI4 | SDI1 | SDI2 | SDI3 | SDI4 | 2 | 196
|  | PID1-1 | PID1-2 | PID1-3 | PID1-4 | PID1-1 | PID1-2 | PID1-3 | PID1-4 | 2 | 198
|  | PID2-1 | Spare | PEI2 | PEI1 | PID2-1 | Spare | PEI2 | PEI1 | 2 | 200
|  | Spare | Spare | PEI2 Call | PEI1 Call | Spare | Spare | PEI2 Call | PEI1 Call | 2 | 202
|  | DPH2 | Spare | Spare | DPO2 | DPH1 | Spare | Spare | DPO1 | 2 | 204
|  | Car Number Thusand(BCD) |  |  |  | Car Number Hundereds(BCD) |  |  |  | 2 | 206
|  | Car Number Tens(BCD) |  |  |  | Car Number Unit(BCD) |  |  |  | 2 | 208
| CAR7 ~ CAR8 | CRA2 |  |  |  | CRA1 |  |  |  | 2 | 210
|  | Head Bit | AUTOM | VOIPCM | Cab On | Head Bit | AUTOM | VOIPCM | Cab On |  | 212
|  | CCP1 | VOIPC | GPS | WLR | CCP1 | VOIPC | GPS | WLR | 2 | 214
|  | PAC | LIC | VTX | CNCS | PAC | LIC | VTX | CNCS | 2 | 216
|  | Spare | FDI | PII1 | PII2 | Spare | FDI | PII1 | PII2 | 2 | 218
|  | SDI1 | SDI2 | SDI3 | SDI4 | SDI1 | SDI2 | SDI3 | SDI4 | 2 | 220
|  | PID1-1 | PID1-2 | PID1-3 | PID1-4 | PID1-1 | PID1-2 | PID1-3 | PID1-4 | 2 | 222
|  | PID2-1 | Spare | PEI2 | PEI1 | PID2-1 | Spare | PEI2 | PEI1 | 2 | 224
|  | Spare | Spare | PEI2 Call | PEI1 Call | Spare | Spare | PEI2 Call | PEI1 Call | 2 | 226
|  | DPH2 | Spare | Spare | DPO2 | DPH1 | Spare | Spare | DPO1 | 2 | 228
|  | Car Number Thusand(BCD) |  |  |  | Car Number Hundereds(BCD) |  |  |  | 2 | 230
|  | Car Number Tens(BCD) |  |  |  | Car Number Unit(BCD) |  |  |  | 2 | 232
| TL_LEN | Train Length | [7 empty] | 2
| CHK | CRC16 Code | [7 empty] | 2 | 234
| CHK | CRC16 Code | [7 empty] | 2 | 236
| EOT | 0x04: End Code | [7 empty] | 2 | 238
240
1.8. Version Data Format of Train line(Master PAC => Slave PAC) | [10 empty] | 242
No. | Abb | Bit7 | Bit6 | Bit5 | Bit4 | Bit3 | Bit2 | Bit1 | Bit0 | Size(Byte) | 244
1 | SOH | Start Code (0x01) | [7 empty] | 1 | 246
2~3 | SID | Source Device (All Device) | [7 empty] | 2 | 248
4~5 | DID | Destination Device (All Device) | [7 empty] | 2 | 250
6~7 | MC | Message Count(0~99) | [7 empty] | 2 | 252
8~9 | CMD | Command Code(10) | [7 empty] | 2
10~11 | LNG | Data Length Code High | [7 empty] | 2
12~13 |  | Data Length Code Low | [7 empty] | 2
12~13 | D1 | CNCS | PEI | DPO | OCC | AUTO_B | PEI_B | DPO_B | OCC_B | 2
Auction
14~15 | TRAN | Train Number Hundred Thousand Digit(BCD) |  |  |  | Train Number Ten Thousand Digit(BCD) |  |  |  | 2
16~17 |  | Train Number Thousands Digit(BCD) |  |  |  | Train Number Hundreds Digit(BCD) |  |  |  | 2
18~19 |  | Train Number Tens Digit(BCD) |  |  |  | Train Number Units Digit(BCD) |  |  |  | 2
20~21 | CRAW_ID | Crew ID Number Hundred Thousand Digit(BCD) |  |  |  | Crew ID Number Ten Thousand Digit(BCD) |  |  |  | 2
22~23 |  | Crew ID Number Thousands Digit(BCD) |  |  |  | Crew ID Number Hundreds Digit(BCD) |  |  |  | 2
24~25 |  | Crew ID Number Tens Digit(BCD) |  |  |  | Crew ID Number Units Digit(BCD) |  |  |  | 2
26~27 | TRIP | Trigger ID Number Hundred Thousands Digit(BCD) |  |  |  | Trigger ID Number Ten Thousands Digit(BCD) |  |  |  | 2
28~29 |  | Trigger ID Number Thousands Digit(BCD) |  |  |  | Trigger ID Number Hundreds Digit(BCD) |  |  |  | 2
30~31 |  | Trigger ID Number Tens Digit(BCD) |  |  |  | Trigger ID Number Units Digit(BCD) |  |  |  | 2
32~33 | D2 | DST | Spare |  |  |  |  | Station Type |  | 2
[8 empty] | STOP | SKIP
34~35 | STST | Start Station Code High(0x00) | [7 empty] | 2
36~37 |  | Start Station Code Low(0x00) | [7 empty] | 2
38~39 | NOST | Now Station Code High(0x00) | [7 empty] | 2
40~41 |  | Now Station Code Low(0x00) | [7 empty] | 2
42~43 | NEST | Next Station Code High(0x00) | [7 empty] | 2
44~45 |  | Next Station Code Low(0x00) | [7 empty] | 2
46~47 | DEST | Destination Code High(0x00) | [7 empty] | 2
48~49 |  | Destination Code Low(0x00) | [7 empty] | 2
50~51 | SPK |  |  |  | ESP |  |  |  |  | 2
|  | spare | spare | spare | PAC 제어 | SOFT | NORMAL | MUTE_L | MUTE_R
52~53 |  | CSP |  |  |  | ISP |  |  |  | 2
|  | spare | SOFT | NORMAL | MUTE | spare | SOFT | NORMAL | MUTE
54~55 | D3 | Display Type |  | Spare |  |  |  | FDI/SDI Msg Type |  | 2
|  | Simulation | Pattern Test |  |  |  |  | FDI/SID 표출 메시지
56~57 | D4 | LED MARK |  |  |  | LED ROUTE |  |  |  | 2
|  | Route | EXP | LTD | MARK | Route Number(1~9)
58~59 | PR | PR Active |  |  | PII | SDI | FDI | CNCS | PAC | 2
60~61 | PR Vector | PR MSG Vector High("00H") | [7 empty] | 2
62~63 |  | PR MSG Vector LOW("00H") | [7 empty] | 2
64~65 | PAC Vector | PAC Audio Vector High(0x00) | [7 empty] | 2
66~67 |  | PAC Audio Vector LOW(0x00) | [7 empty] | 2
68~69 | FDI/SDI Color Vector | FDI/SDI Color Vector High(0x00) | [7 empty] | 2
70~71 |  | FDI/SDI Color Vector LOW(0x00) | [7 empty] | 2
72~73 | FDI/SDI Vector-1 | Distination Display-1 Vector High(0x00) | [7 empty] | 2
74~75 |  | Distination Display-1 Vector Low(0x00) | [7 empty] | 2
76~77 | FDI/SDI Vector-2 | Distination Display-2 Vector High(0x00) | [7 empty] | 2
78~79 |  | Distination Display-2 Vector Low(0x00) | [7 empty] | 2
80~81 | PII Vector | PII Display Vector High(0x00) | [7 empty] | 2
82~83 |  | PII Display Vector Low(0x00) | [7 empty] | 2
84~85 | PP Line Vector | PP Line Vector High(0x00) | [7 empty] | 2
86~87 |  | PP Line Vector Low(0x00) | [7 empty] | 2
88~89 | PP Vector | PP Display Vector High(0x00) | [7 empty] | 2
90~91 |  | PP Display Vector Low(0x00) | [7 empty] | 2
92~93 | SP Vector | SP Display Vector High(0x00) | [7 empty] | 2
94~95 |  | SP Display Vector Low(0x00) | [7 empty] | 2
96~97 | ROUTE SKIP역 설정 정보 | Skip7 | Skip 6 | Skip 5 | Skip 4 | Skip 3 | Skip 2 | Skip 1 | Skip 0 | 2
98~99 |  | Skip15 | Skip 14 | Skip13 | Skip12 | Skip11 | Skip10 | Skip9 | Skip8 | 2
100~101 |  | Skip23 | Skip 22 | Skip 21 | Skip 20 | Skip 19 | Skip 18 | Skip 17 | Skip 16 | 2
102~103 |  | Skip31 | Skip 30 | Skip 29 | Skip 28 | Skip 27 | Skip 26 | Skip 25 | Skip 24 | 2
104~105 |  | Skip39 | Skip 38 | Skip 37 | Skip 36 | Skip 35 | Skip 34 | Skip 33 | Skip 32 | 2
106~107 |  | Skip47 | Skip 46 | Skip 45 | Skip 44 | Skip 43 | Skip 42 | Skip 41 | Skip 40 | 2
108~109 |  | Skip55 | Skip 54 | Skip 53 | Skip 52 | Skip 51 | Skip 50 | Skip 49 | Skip 48 | 2
110~111 |  | Skip63 | Skip 62 | Skip 61 | Skip 60 | Skip 59 | Skip 58 | Skip 57 | Skip 56 | 2
112~113 |  | Skip71 | Skip 70 | Skip 69 | Skip 68 | Skip 67 | Skip 66 | Skip 65 | Skip 64 | 2
114~115 |  | Skip79 | Skip 78 | Skip 77 | Skip 76 | Skip 75 | Skip 74 | Skip 73 | Skip 72 | 2
116~117 | C_ID | Coupling ID | [7 empty] | 2
118~119 | CAR1 ~ CAR2 | CRA2 |  |  |  | CRA1 |  |  |  | 2
|  | Head Bit | Spare | Spare | Cab On | Head Bit | Spare | Spare | Cab On
120~121 |  | CCP1 | VOIPC | GPS | WLR | CCP1 | VOIPC | GPS | WLR | 2
122~123 |  | PAC | LIC | VTX | CNCS | PAC | LIC | VTX | CNCS | 2
124~125 |  | Spare | FDI | PII1 | PII2 | Spare | FDI | PII1 | PII2 | 2
126~127 |  | SDI1 | SDI2 | SDI3 | SDI4 | SDI1 | SDI2 | SDI3 | SDI4 | 2
128~129 |  | PID1-1 | PID1-2 | PID1-3 | PID1-4 | PID1-1 | PID1-2 | PID1-3 | PID1-4 | 2
130~131 |  | PID2-1 | Spare | PEI2 | PEI1 | PID2-1 | Spare | PEI2 | PEI1 | 2
132~133 |  | Spare | Spare | PEI2 Call | PEI1 Call | Spare | Spare | PEI2 Call | PEI1 Call | 2
134~135 |  | DPH2 | Spare | Spare | DPO2 | DPH1 | Spare | Spare | DPO1 | 2
136~137 |  | SDI1 PID1-1: Car Number Thusand(BCD); SDI1 PID1-1: Car Number Hundereds(BCD); 2 2: 2
138~139 |  | SDI1 PID1-1: Car Number Tens(BCD); SDI1 PID1-1: Car Number Unit(BCD); 2 2: 2
140~141 | C/I Index | SDI1 PID1-1: Car1 - C/I Index; 2 2: 2
142~143 |  | SDI1 PID1-1: Car2 - C/I Index; 2 2: 2
144~145 |  | SDI1 PID1-1: Car3 - C/I Index; 2 2: 2
146~147 |  | SDI1 PID1-1: Car4 - C/I Index; 2 2: 2
148~149 |  | SDI1 PID1-1: Car5 - C/I Index; 2 2: 2
150~151 |  | SDI1 PID1-1: Car6 - C/I Index; 2 2: 2
152~153 |  | SDI1 PID1-1: Car7 - C/I Index; 2 2: 2
154~155 |  | SDI1 PID1-1: Car8 - C/I Index; 2 2: 2
156~157 | C/I Fault | Car8 | Car7 | Car6 | Car5 | Car4 | Car3 | Car2 | Car1 | 2
158~159 | CHK | SDI1 PID1-1: CRC16 Code; 2 2: 2
160~161 | CHK | SDI1 PID1-1: CRC16 Code; 2 2: 2
162 | EOT | SDI1 PID1-1: 0x04: End Code; 2 2: 1
1.8. Version Data Format of Car line(Main PAC => All Device)
No. | Abb | Bit7 | Bit6 | Bit5 | Bit4 | Bit3 | Bit2 | Bit1 | Bit0 | Size(Byte)
1 | SOH | SDI1 PID1-1: Start Code (0x01); 2 2: 1
2~3 | SID | SDI1 PID1-1: Source Device (All Device); 2 2: 2
4~5 | DID | SDI1 PID1-1: Destination Device (All Device); 2 2: 2
6~7 | MC | SDI1 PID1-1: Message Count(0~99); 2 2: 2
8~9 | CMD | SDI1 PID1-1: Command Code(10); 2 2: 2
10~11 | LNG | SDI1 PID1-1: Data Length Code High; 2 2: 2
12~13 |  | SDI1 PID1-1: Data Length Code Low; 2 2: 2
12~13 | D1 | CNCS | PEI | DPO | OCC | AUTO_B | PEI_B | DPO_B | OCC_B | 2
Auction
14 | CHK | SDI1 PID1-1: CRC16 Code; 2 2: 2
16 | CHK | SDI1 PID1-1: CRC16 Code; 2 2: 2
18 | EOT | SDI1 PID1-1: 0x04: End Code; 2 2: 1
1.8. Version Data Format of Car line(PAC=>PIS)
No. | Abb | Bit7 | Bit6 | Bit5 | Bit4 | Bit3 | Bit2 | Bit1 | Bit0 | Size(Byte)
1 | SOH | SDI1 PID1-1: Start Code (0x01); 2 2: 1
2~3 | SID | SDI1 PID1-1: Source Device (All Device); 2 2: 2
4~5 | DID | SDI1 PID1-1: Destination Device (All Device); 2 2: 2
6~7 | MC | SDI1 PID1-1: Message Count(0~99); 2 2: 2
8~9 | CMD | SDI1 PID1-1: Command Code(12); 2 2: 2
10~11 | LNG | SDI1 PID1-1: Data Length Code High; 2 2: 2
12~13 |  | SDI1 PID1-1: Data Length Code Low; 2 2: 2
12~13 | Build Date | SDI1 PID1-1: Firmware Year; 2 2: 2
14~15 |  | SDI1 PID1-1: Firmware Month; 2 2: 2
16~17 |  | SDI1 PID1-1: Firmware Day; 2 2: 2
18~19 | MAJOR | SDI1 PID1-1: Firmware Major 버전 1; SDI1 PID1-1: Firmware Major 버전 2; 2 2: 2
20~21 | MINOR | SDI1 PID1-1: Firmware Minor 버전 1; SDI1 PID1-1: Firmware Minor 버전 2; 2 2: 2
22~23 | RIVISON | SDI1 PID1-1: Firmware Revision 버전 1; SDI1 PID1-1: Firmware Revision 버전 2; 2 2: 2
24~25 | CHK | SDI1 PID1-1: CRC16 Code; 2 2: 2
26~27 | CHK | SDI1 PID1-1: CRC16 Code; 2 2: 2
28 | EOT | SDI1 PID1-1: 0x04: End Code; 2 2: 1
※ VTX의 상태에 관련하여 다음과 같이 동작한다.
PAC_A | PAC_B | bar: SDI1 PID1-1
정상 | 정상 | SDI1 PID1-1: 마지막 출력 유지
정상 | 비정상 | SDI1 PID1-1: PAC_A
비정상 | 정상 | SDI1 PID1-1: PAC_B
비정상 | 비정상 | SDI1 PID1-1: 마지막 출력 유지
※ OCC Message Action의 경우, 중련된 차량의 모두 수신하였을 경우, 전체 표출을하는 기준 신호로 사용.
Note on C20: CNCS의 방송 지령.
Note on J20: Hamsung98: OCC의 메시지 출력에 해당하는 장치가 PIS 장치가 OCC에서 제공한 메시지를 표출.
Note on I50: CCP에서 Vector 참조 정보. 0 : 역명1(역명 Master) 1 : Via Center city 2 : 역명2(역명 Slave) 3 : PR Message 현시.
Note on C155: CNCS의 방송 지령.
Note on I180: CCP에서 Vector 참조 정보. 0 : 역명1(역명 Master) 1 : Via Center city 2 : 역명2(역명 Slave) 3 : PR Message 현시.
Note on C248: CNCS의 방송 지령.

## <-SPAC->
Communication Protocol Code Table
Project : | DANVER CS. | [7 empty] | Issue Date: | 2012.01.05
Maker: | [8 empty] | Revision Date: | 2012.10.30
[9 empty] | Revision No. | R09
1.8. General Data Format of Car line( Slave PAC => Master PAC)
No. | Abb | Bit7 | Bit6 | Bit5 | Bit4 | Bit3 | Bit2 | Bit1 | Bit0 | Size(Byte)
1 | SOH | Start Code (0x01) | [7 empty] | 1
2~3 | SID | Source Device (All Device) | [7 empty] | 2
4~5 | DID | Destination Device (All Device) | [7 empty] | 2
6~7 | MC | Message Count(0~99) | [7 empty] | 2
8~9 | CMD | Command Code(11) | [7 empty] | 2
10~11 | LNG | Data Length Code High | [7 empty] | 2
12~13 |  | Data Length Code Low | [7 empty] | 2
12~13 | ANS | ANS Value
14~17 | CHK | CRC16 Code | [7 empty] | 4
18 | EOT | 0x04: End Code | [7 empty] | 1
1.8. Version Data Format of Car line(Slave PAC=>PIS)
No. | Abb | Bit7 | Bit6 | Bit5 | Bit4 | Bit3 | Bit2 | Bit1 | Bit0 | Size(Byte)
1 | SOH | Start Code (0x01) | [7 empty] | 1
2~3 | SID | Source Device (All Device) | [7 empty] | 2
4~5 | DID | Destination Device (All Device) | [7 empty] | 2
6~7 | MC | Message Count(0~99) | [7 empty] | 2
8~9 | CMD | Command Code(13) | [7 empty] | 2
10~11 | LNG | Data Length Code High | [7 empty] | 2
12~13 |  | Data Length Code Low | [7 empty] | 2
12~13 | Build Date | Firmware Year | [7 empty] | 2
14~15 |  | Firmware Month | [7 empty] | 2
16~17 |  | Firmware Day | [7 empty] | 2
18~19 | MAJOR | Firmware Major 버전 1 |  |  |  | Firmware Major 버전 2 |  |  |  | 2
20~21 | MINOR | Firmware Minor 버전 1 |  |  |  | Firmware Minor 버전 2 |  |  |  | 2
22~23 | RIVISON | Firmware Revision 버전 1 |  |  |  | Firmware Revision 버전 2 |  |  |  | 2
24~25 | CHK | CRC16 Code | [7 empty] | 2
26~27 | CHK | CRC16 Code | [7 empty] | 2
28 | EOT | 0x04: End Code | [7 empty] | 1

## <-PIS(Version)->
Communication Protocol Code Table
Project : | DANVER CS. | [7 empty] | Issue Date: | 2012.01.05
Maker: | [8 empty] | Revision Date: | 2012.10.30
[9 empty] | Revision No. | R09
1.8. Generial Version Data Format of Car line( PIS =>PIS)
No. | Abb | Bit7 | Bit6 | Bit5 | Bit4 | Bit3 | Bit2 | Bit1 | Bit0 | Size(Byte)
1 | SOH | Start Code (0x01) | [7 empty] | 1
2~3 | SID | Source Device (All Device) | [7 empty] | 2
4~5 | DID | Destination Device (All Device) | [7 empty] | 2
6~7 | MC | Message Count(0~99) | [7 empty] | 2
8~9 | CMD | Command Code(10) | [7 empty] | 2
10~11 | LNG | Data Length Code High | [7 empty] | 2
12~13 |  | Data Length Code Low | [7 empty] | 2
12~13 | Build Date | Firmware Year | [7 empty] | 2
14~15 |  | Firmware Month | [7 empty] | 2
16~17 |  | Firmware Day | [7 empty] | 2
18~19 | MAJOR | Firmware Major 버전 1 |  |  |  | Firmware Major 버전 2 |  |  |  | 2
20~21 | MINOR | Firmware Minor 버전 1 |  |  |  | Firmware Minor 버전 2 |  |  |  | 2
22~23 | RIVISON | Firmware Revision 버전 1 |  |  |  | Firmware Revision 버전 2 |  |  |  | 2
24~27 | CHK | CRC16 Code | [7 empty] | 4
28 | EOT | 0x04: End Code | [7 empty] | 1
1.8. Version Data Format of Car line( FID/SDI/PII =>PIS)
No. | Abb | Bit7 | Bit6 | Bit5 | Bit4 | Bit3 | Bit2 | Bit1 | Bit0 | Size(Byte)
1 | SOH | Start Code (0x01) | [7 empty] | 1
2~3 | SID | Source Device (All Device) | [7 empty] | 2
4~5 | DID | Destination Device (All Device) | [7 empty] | 2
6~7 | MC | Message Count(0~99) | [7 empty] | 2
8~9 | CMD | Command Code(13) | [7 empty] | 2
10~11 | LNG | Data Length Code High | [7 empty] | 2
12~13 |  | Data Length Code Low | [7 empty] | 2
12~13 | Build Date | Firmware Year | [7 empty] | 2
14~15 |  | Firmware Month | [7 empty] | 2
16~17 |  | Firmware Day | [7 empty] | 2
18~19 | MAJOR | Firmware Major 버전 1 |  |  |  | Firmware Major 버전 2 |  |  |  | 2
20~21 | MINOR | Firmware Minor 버전 1 |  |  |  | Firmware Minor 버전 2 |  |  |  | 2
22~23 | RIVISON | Firmware Revision 버전 1 |  |  |  | Firmware Revision 버전 2 |  |  |  | 2
24~34 | DATA | Color Data Version | [7 empty] | 12
35~46 | DATA | Station Data Version | [7 empty] | 12
47~50 | CHK | CRC16 Code | [7 empty] | 4
51 | EOT | 0x04: End Code | [7 empty] | 1

## <-LIC->
Communication Protocol Code Table
Project : | DANVER CS. | [7 empty] | Issue Date: | 2012.01.05
Maker: | [8 empty] | Revision Date: | 2012.10.30
[9 empty] | Revision No. | R09
1.8. General Data Format of Car line( LIC => PAC)
No. | Abb | Bit7 | Bit6 | Bit5 | Bit4 | Bit3 | Bit2 | Bit1 | Bit0 | Size(Byte)
1 | SOH | Start Code (0x01) | [7 empty] | 1
2~3 | SID | Source Device (All Device) | [7 empty] | 2
4~5 | DID | Destination Device (All Device) | [7 empty] | 2
6~7 | MC | Message Count(0~99) | [7 empty] | 2
8~9 | CMD | Command Code(10) | [7 empty] | 2
10~11 | LNG | Data Length Code High | [7 empty] | 2
12~13 |  | Data Length Code Low | [7 empty] | 2
12~13 | D0 | DST | C/I FAULT |  |  | Active Cab | Traction Command | EP mode placeholder | All Doors Closed | 2
14~15 | CI Index | CI Index | [7 empty] | 2
16~17 | CARN | Car Number Thusand(BCD) |  |  |  | Car Number Hundereds(BCD) |  |  |  | 2
18~19 |  | Car Number Tens(BCD) |  |  |  | Car Number Unit(BCD) |  |  |  | 2
20~23 | CHK | CRC16 Code | [7 empty] | 4
24 | EOT | 0x04: End Code | [7 empty] | 1
1.8. Version Data Format of Car line( LIC => PIS)
No. | Abb | Bit7 | Bit6 | Bit5 | Bit4 | Bit3 | Bit2 | Bit1 | Bit0 | Size(Byte)
1 | SOH | Start Code (0x01) | [7 empty] | 1
2~3 | SID | Source Device (All Device) | [7 empty] | 2
4~5 | DID | Destination Device (All Device) | [7 empty] | 2
6~7 | MC | Message Count(0~99) | [7 empty] | 2
8~9 | CMD | Command Code(13) | [7 empty] | 2
10~11 | LNG | Data Length Code High | [7 empty] | 2
12~13 |  | Data Length Code Low | [7 empty] | 2
12~13 | Build Date | LON-Firmware Year | [7 empty] | 2
14~15 |  | LON-Firmware Month | [7 empty] | 2
16~17 |  | LON-Firmware Day | [7 empty] | 2
18~19 | MAJOR | LON-Firmware Major 버전 1 |  |  |  | LON-Firmware Major 버전 2 |  |  |  | 2
20~21 | MINOR | LON-Firmware Minor 버전 1 |  |  |  | LON-Firmware Minor 버전 2 |  |  |  | 2
22~23 | RIVISON | LON-Firmware Revision 버전 1 |  |  |  | LON-Firmware Revision 버전 2 |  |  |  | 2
24~25 | Build Date | MPU-Firmware Year | [7 empty] | 2
26~27 |  | MPU-Firmware Month | [7 empty] | 2
28~29 |  | MPU-Firmware Day | [7 empty] | 2
30~31 | MAJOR | MPU-Firmware Major 버전 1 |  |  |  | MPU-Firmware Major 버전 2 |  |  |  | 2
32~33 | MINOR | MPU-Firmware Minor 버전 1 |  |  |  | MPU-Firmware Minor 버전 2 |  |  |  | 2
34~35 | RIVISON | MPU-Firmware Revision 버전 1 |  |  |  | MPU-Firmware Revision 버전 2 |  |  |  | 2
36~39 | CHK | CRC16 Code | [7 empty] | 4
40 | EOT | 0x04: End Code | [7 empty] | 1
Note on D14: Normal : 0 Fault : 1

## PAC<-CCP->
Communication Protocol Code Table
Project : | DANVER CS. | [7 empty] | Issue Date: | 2012.03.12
Maker: | [8 empty] | Revision Date: | 2012.10.30
[9 empty] | Revision No. | R09
1.8. General Data Format of Car line( CCP => PAC )
No. | Abb | Bit7 | Bit6 | Bit5 | Bit4 | Bit3 | Bit2 | Bit1 | Bit0 | Size(Byte)
1 | SOH | Start Code (0x01) | [7 empty] | 1
2~3 | SID | Source Device (All Device) | [7 empty] | 2
4~5 | DID | Destination Device (All Device) | [7 empty] | 2
6~7 | MC | Message Count(0~99) | [7 empty] | 2
8~9 | CMD | Command Code(11) | [7 empty] | 2
10~11 | LNG | Data Length Code High | [7 empty] | 2
12~13 |  | Data Length Code Low | [7 empty] | 2
12~13 | D0 | 열차 진행방향 Up:1, Down:0 | Spare |  |  | B Cond Key SPARE | A Cond Key SPARE | B Cab On Cond Key | A Cab On Cab ON | 2 | CCP에서는 현재 장치의 Cab 및 Cond Key 상태만을 표기함.
14~15 | TRAN | Train Number Hundred Thousand Digit(BCD) |  |  |  | Train Number Ten Thousand Digit(BCD) |  |  |  | 2
16~17 |  | Train Number Thousands Digit(BCD) |  |  |  | Train Number Hundreds Digit(BCD) |  |  |  | 2
18~19 |  | Train Number Tens Digit(BCD) |  |  |  | Train Number Units Digit(BCD) |  |  |  | 2
20~21 | CID | Crew ID Number Hundred Thousand Digit(BCD) |  |  |  | Crew ID Number Ten Thousand Digit(BCD) |  |  |  | 2
22~23 |  | Crew ID Number Thousands Digit(BCD) |  |  |  | Crew ID Number Hundreds Digit(BCD) |  |  |  | 2
24~25 |  | Crew ID Number Tens Digit(BCD) |  |  |  | Crew ID Number Units Digit(BCD) |  |  |  | 2
26~27 | TRIP | Trigger ID Number Hundred Thousands Digit(BCD) |  |  |  | Trigger ID Number Ten Thousands Digit(BCD) |  |  |  | 2
28~29 |  | Trigger ID Number Thousands Digit(BCD) |  |  |  | Trigger ID Number Hundreds Digit(BCD) |  |  |  | 2
30~31 |  | Trigger ID Number Tens Digit(BCD) |  |  |  | Trigger ID Number Units Digit(BCD) |  |  |  | 2
32~33 | D1 | Spare | [5 empty] | Station Type |  | 2
[8 empty] | STOP | SKIP
34~35 | STST | Start Station Code High(0x00) | [7 empty] | 2
36~37 |  | Start Station Code Low(0x00) | [7 empty] | 2
38~39 | NOST | Now Station Code High(0x00) | [7 empty] | 2
40~41 |  | Now Station Code Low(0x00) | [7 empty] | 2
42~43 | NEST | Next Station Code High(0x00) | [7 empty] | 2
44~45 |  | Next Station Code Low(0x00) | [7 empty] | 2
46~47 | DEST | Destination Code High(0x00) | [7 empty] | 2
48~49 |  | Destination Code Low(0x00) | [7 empty] | 2
50~51 | SPK |  |  |  | ESP |  |  |  |  | 2
|  | spare | spare | spare | PAC 제어 | SOFT | NORMAL | MUTE_L | MUTE_R
52~53 |  | CSP |  |  |  | ISP |  |  |  | 2
|  | spare | SOFT | NORMAL | MUTE | spare | SOFT | NORMAL | MUTE
54~55 | ODM | GPS 이동 거리 xx000000 (단위 m) | [7 empty] | 2
56~57 |  | GPS 이동 거리 00xx0000 (단위 m) | [7 empty] | 2
58~59 |  | GPS 이동 거리 0000xx00 (단위 m) | [7 empty] | 2
60~61 |  | GPS 이동 거리 000000xx (단위 m) | [7 empty] | 2
62~63 | D2 | Display Type |  | Spare |  |  |  | FDI/SDI Msg Type |  | 2
|  | Simulation | Pattern Test |  |  |  |  | FDI/SID 표출 메시지
64~65 | D3 | LED MARK |  |  |  | LED ROUTE |  |  |  | 2
|  | Route | EXP | LTD | MARK | Route Number(1~9)
66~67 | PR | PR Active |  |  | PII | SDI | FDI | CNCS | PAC | 2
68~69 | PR Vector | PR MSG Code High("00H") | [7 empty] | 2
70~71 |  | PR MSG Code LOW("00H") | [7 empty] | 2
72~73 | PAC Vector | PAC Audio Vector High(0x00) | [7 empty] | 2
74~75 |  | PAC Audio Vector LOW(0x00) | [7 empty] | 2
76~77 | FDI/SDI Color Vector | FDI/SDI Color Vector High(0x00) | [7 empty] | 2
78~79 |  | FDI/SDI Color Vector LOW(0x00) | [7 empty] | 2
80~81 | FDI/SDI Vector-1 | Distination Display Vector-1 High(0x00) | [7 empty] | 2
82~83 |  | Distination Display Vector-1 Low(0x00) | [7 empty] | 2
84~85 | FDI/SDI Vector-2 | Distination Display Vector-2 High(0x00) | [7 empty] | 2
86~87 |  | Distination Display Vector-2 Low(0x00) | [7 empty] | 2
88~89 | PII Vector | PII Display Vector High(0x00) | [7 empty] | 2
90~91 |  | PII Display Vector Low(0x00) | [7 empty] | 2
92~93 | PP Line Vector | PP Line Vector High(0x00) | [7 empty] | 2
94~95 |  | PP Line Vector Low(0x00) | [7 empty] | 2
96~97 | PP Vector | PP Display Vector High(0x00) | [7 empty] | 2
98~99 |  | PP Display Vector Low(0x00) | [7 empty] | 2
100~101 | SP Vector | SP Display Vector High(0x00) | [7 empty] | 2
102~103 |  | SP Display Vector Low(0x00) | [7 empty] | 2
104~105 | ROUTE SKIP역 설정 정보 | Skip7 | Skip 6 | Skip 5 | Skip 4 | Skip 3 | Skip 2 | Skip 1 | Skip 0 | 2
106~107 |  | Skip15 | Skip 14 | Skip13 | Skip12 | Skip11 | Skip10 | Skip9 | Skip8 | 2
108~109 |  | Skip23 | Skip 22 | Skip 21 | Skip 20 | Skip 19 | Skip 18 | Skip 17 | Skip 16 | 2
110~111 |  | Skip31 | Skip 30 | Skip 29 | Skip 28 | Skip 27 | Skip 26 | Skip 25 | Skip 24 | 2
112~113 |  | Skip39 | Skip 38 | Skip 37 | Skip 36 | Skip 35 | Skip 34 | Skip 33 | Skip 32 | 2
114~115 |  | Skip47 | Skip 46 | Skip 45 | Skip 44 | Skip 43 | Skip 42 | Skip 41 | Skip 40 | 2
116~117 |  | Skip55 | Skip 54 | Skip 53 | Skip 52 | Skip 51 | Skip 50 | Skip 49 | Skip 48 | 2
118~119 |  | Skip63 | Skip 62 | Skip 61 | Skip 60 | Skip 59 | Skip 58 | Skip 57 | Skip 56 | 2
120~121 |  | Skip71 | Skip 70 | Skip 69 | Skip 68 | Skip 67 | Skip 66 | Skip 65 | Skip 64 | 2
122~123 |  | Skip79 | Skip 78 | Skip 77 | Skip 76 | Skip 75 | Skip 74 | Skip 73 | Skip 72 | 2
124~125 | C/I Index | Car1 - C/I Index | [7 empty] | 2
126~127 |  | Car2 - C/I Index | [7 empty] | 2
128~129 |  | Car3 - C/I Index | [7 empty] | 2
130~131 |  | Car4 - C/I Index | [7 empty] | 2
132~133 |  | Car5 - C/I Index | [7 empty] | 2
134~135 |  | Car6 - C/I Index | [7 empty] | 2
136~137 |  | Car7 - C/I Index | [7 empty] | 2
138~139 |  | Car8 - C/I Index | [7 empty] | 2
140~141 | CCP DATE | Year(00~99) | [7 empty] | 2
142~143 |  | Month(01~12) | [7 empty] | 2
144~145 |  | Day(01~31) | [7 empty] | 2
146~147 |  | Hour(00~23) | [7 empty] | 2
148~149 |  | Minute(00~59) | [7 empty] | 2
150~151 |  | Second(00~59) | [7 empty] | 2
152~155 | CHK | CRC16 Code | [7 empty] | 4
156 | EOT | 0x04: End Code | [7 empty] | 1
1.8. Version Data Format of Car line( CCP => PIS)
No. | Abb | Bit7 | Bit6 | Bit5 | Bit4 | Bit3 | Bit2 | Bit1 | Bit0 | Size(Byte)
1 | SOH | Start Code (0x01) | [7 empty] | 1
2~3 | SID | Source Device (All Device) | [7 empty] | 2
4~5 | DID | Destination Device (All Device) | [7 empty] | 2
6~7 | MC | Message Count(0~99) | [7 empty] | 2
8~9 | CMD | Command Code(13) | [7 empty] | 2
10~11 | LNG | Data Length Code High | [7 empty] | 2
12~13 |  | Data Length Code Low | [7 empty] | 2
12~13 | Build Date | CCP-Main App Year | [7 empty] | 2
14~15 |  | CCP-Main App Month | [7 empty] | 2
16~17 |  | CCP-Main App Day | [7 empty] | 2
18~19 | MAJOR | CCP-Main App Major 버전 1 |  |  |  | CCP-Main App Major 버전 2 |  |  |  | 2
22~23 | MINOR | CCP-Main App Minor 버전 1 |  |  |  | CCP-Main App Minor 버전 2 |  |  |  | 2
26~27 | RIVISON | CCP-Main App Revision 버전 1 |  |  |  | CCP-Main App Revision 버전 2 |  |  |  | 2
30~31 | Build Date | CCP-Agent App Year | [7 empty] | 2
32~33 |  | CCP-Agent App Month | [7 empty] | 2
34~35 |  | CCP-Agent App Day | [7 empty] | 2
36~37 | MAJOR | CCP-Agent App Major 버전 1 |  |  |  | CCP-Agent App Major 버전 2 |  |  |  | 2
40~41 | MINOR | CCP-Agent App Minor 버전 1 |  |  |  | CCP-Agent App Minor 버전 2 |  |  |  | 2
44~45 | RIVISON | CCP-Agent App Revision 버전 1 |  |  |  | CCP-Agent App Revision 버전 2 |  |  |  | 2
48~59 | DB | Database Version | [7 empty] | 12
60~61 | CHK | CRC16 Code | [7 empty] | 4
62 | EOT | 0x04: End Code | [7 empty] | 1
Note on I43: 0 : 역명1(역명 Master) 1 : Via Center city 2 : 역명2(역명 Slave) 3 : PR Message 현시.

## <-VTX->
Communication Protocol Code Table
Project : | DANVER CS. | [7 empty] | Issue Date: | 2012.01.05
Maker: | [8 empty] | Revision Date: | 2012.10.30
[9 empty] | Revision No. | R09
1.8. General Data Format of Car line( VRX => PAC)
No. | Abb | Bit7 | Bit6 | Bit5 | Bit4 | Bit3 | Bit2 | Bit1 | Bit0 | Size(Byte)
1 | SOH | Start Code (0x01) | [7 empty] | 1
2~3 | SID | Source Device (All Device) | [7 empty] | 2
4~5 | DID | Destination Device (All Device) | [7 empty] | 2
6~7 | MC | Message Count(0~99) | [7 empty] | 2
8~9 | CMD | Command Code(11) | [7 empty] | 2
10~11 | LNG | Data Length Code High | [7 empty] | 2
12~13 |  | Data Length Code Low | [7 empty] | 2
12~13 | state | VTX-ADD 1: ADD2 High 0: ADD2 Low | VTX-ADD 1: ADD1 High 0: ADD1 Low | VTX-Video Back in 1:No Sigal 0:정상입력 | VTX-Video Front in 1:No Cable 0:정상입력 | VTX-Video Front in 1:Err 0:정상입력 | VTX-Video Front in 1:No Signal 0:정상입력 | VTX-Video out 1:NO Out 0:정상출력 | VTX-Relay 1:Bypass on 0:Bypass off | 2
14~16 | CHK | CRC16 Code | [7 empty] | 4
17 | EOT | 0x04: End Code | [7 empty] | 1
1.8. Version Data Format of Car line( VRX => PAC)
No. | Abb | Bit7 | Bit6 | Bit5 | Bit4 | Bit3 | Bit2 | Bit1 | Bit0 | Size(Byte)
1 | SOH | Start Code (0x01) | [7 empty] | 1
2~3 | SID | Source Device (All Device) | [7 empty] | 2
4~5 | DID | Destination Device (All Device) | [7 empty] | 2
6~7 | MC | Message Count(0~99) | [7 empty] | 2
8~9 | CMD | Command Code(13) | [7 empty] | 2
10~11 | LNG | Data Length Code High | [7 empty] | 2
12~13 |  | Data Length Code Low | [7 empty] | 2
12~13 | Build Date | FPGA LOGIC Year | [7 empty] | 2
14~15 |  | FPGA LOGIC Month | [7 empty] | 2
16~17 |  | FPGA LOGIC Day | [7 empty] | 2
18~19 | MAJOR | Firmware Major 버전 1 |  |  |  | Firmware Major 버전 2 |  |  |  | 2
22~23 | MINOR | Firmware Minor 버전 1 |  |  |  | Firmware Minor 버전 2 |  |  |  | 2
26~27 | RIVISON | Firmware Revision 버전 1 |  |  |  | Firmware Revision 버전 2 |  |  |  | 2
30~33 | CHK | CRC16 Code | [7 empty] | 4
34~35 | EOT | 0x04: End Code | [7 empty] | 1

## <-VRX->
Communication Protocol Code Table
Project : | DANVER CS. | [7 empty] | Issue Date: | 2012.01.05
Maker: | [8 empty] | Revision Date: | 2012.10.30
[9 empty] | Revision No. | R09
1.8. General Data Format of Car line( VRX => PAC)
No. | Abb | Bit7 | Bit6 | Bit5 | Bit4 | Bit3 | Bit2 | Bit1 | Bit0 | Size(Byte)
1 | SOH | Start Code (0x01) | [7 empty] | 1
2~3 | SID | Source Device (All Device) | [7 empty] | 2
4~5 | DID | Destination Device (All Device) | [7 empty] | 2
6~7 | MC | Message Count(0~99) | [7 empty] | 2
8~9 | CMD | Command Code(11) | [7 empty] | 2
10~11 | LNG | Data Length Code High | [7 empty] | 2
12~13 |  | Data Length Code Low | [7 empty] | 2
12~13 | state |  |  |  | VRX-Video in 1:No Cable 0:정상입력 | VRX-Video in 1:Err 0:정상입력 | VRX-Video in 1:No Signal 0:정상입력 | VRX-Video out 1:NO Out Sig 0:정상출력 | VRX-Lock 1:NO Lock 0:Lock | 2
14~16 | CHK | CRC16 Code | [7 empty] | 4
17 | EOT | 0x04: End Code | [7 empty] | 1
1.8. Version Data Format of Car line( VRX => PAC)
No. | Abb | Bit7 | Bit6 | Bit5 | Bit4 | Bit3 | Bit2 | Bit1 | Bit0 | Size(Byte)
1 | SOH | Start Code (0x01) | [7 empty] | 1
2~3 | SID | Source Device (All Device) | [7 empty] | 2
4~5 | DID | Destination Device (All Device) | [7 empty] | 2
6~7 | MC | Message Count(0~99) | [7 empty] | 2
8~9 | CMD | Command Code(13) | [7 empty] | 2
10~11 | LNG | Data Length Code High | [7 empty] | 2
12~13 |  | Data Length Code Low | [7 empty] | 2
12~13 | Build Date | FPGA LOGIC Year | [7 empty] | 2
14~15 |  | FPGA LOGIC Month | [7 empty] | 2
16~17 |  | FPGA LOGIC Day | [7 empty] | 2
18~19 | MAJOR | Firmware Major 버전 1 |  |  |  | Firmware Major 버전 2 |  |  |  | 2
22~23 | MINOR | Firmware Minor 버전 1 |  |  |  | Firmware Minor 버전 2 |  |  |  | 2
26~27 | RIVISON | Firmware Revision 버전 1 |  |  |  | Firmware Revision 버전 2 |  |  |  | 2
30~33 | CHK | CRC16 Code | [7 empty] | 4
34~35 | EOT | 0x04: End Code | [7 empty] | 1

## <-CNCS->
Communication Protocol Code Table
Project : | DANVER CS. | [7 empty] | Issue Date: | 2012.03.12
Maker: | [8 empty] | Revision Date: | 2012.10.30
[9 empty] | Revision No. | R09
1.8. General Data Format of Car line( CNCS => PAC)
No. | Abb | Bit7 | Bit6 | Bit5 | Bit4 | Bit3 | Bit2 | Bit1 | Bit0 | Size(Byte)
1 | SOH | Start Code (0x01) | [7 empty] | 1
2~3 | SID | Source Device (All Device) | [7 empty] | 2
4~5 | DID | Destination Device (All Device) | [7 empty] | 2
6~7 | MC | Message Count(0~99) | [7 empty] | 2
8~9 | CMD | Command Code(11) | [7 empty] | 2
10~11 | LNG | Data Length Code High | [7 empty] | 2
12~13 |  | Data Length Code Low | [7 empty] | 2
12~13 | CNCS_T | Spare |  |  |  | CNCS_T |  |  |  | 2
[6 empty] | CA_Token | T_Toss | T_Oder | T_Req
14~15 | D0 | CCP Clibration |  |  |  | Spare | WLAN State
|  | CCP2 Execute | CCP2 Cancel | CCP1 Execute | CCP1 Cancel |  | Up/Down | Connect | State | 2
16~17 | D1 | CNCS | Spare |  |  |  | OCC | PA |  |  | OCC의 표출 메시지의 경우, CNCS를 통하여, 직접 입력 받으나, 데이터량의 문제로 인하여, 중련시 다른 차량으로 전송하지 않음.
|  | VTX |  |  |  |  | Message | Auction | Ready |  | 그럼으로 중련시에 사령에서 중련된 차량에 각각 메시지를 전송하여, 수신받은 상태를 모니터링하여, PAC가 방송을 제어해 주어야 함.
18~19 | LED_T | LED 교차 출력시간 | [7 empty] | 2
20~21 | SPKV | OCC Input Volume Value (0-31 : 25) | [7 empty] | 2
22~23 |  | DPO Input Volume Value (0-31 : 25) | [7 empty] | 2
24~25 |  | PEI Input Volume Value (0-31 : 25) | [7 empty] | 2
26~27 |  | AUTO Input Volume Value (0-31 : 25) | [7 empty] | 2
28~29 |  | TrainLine Input Vol Changeable Value (0-6 : 0) | [7 empty] | 2
30~31 |  | TrainLine Output Volume Value (0-31 : 29) | [7 empty] | 2
32~33 |  | CSP Normal Value (0~31 : 17) | [7 empty] | 2
34~35 |  | ISP Normal Value (0~31 : 17) | [7 empty] | 2
36~37 |  | ESP Normal Value (0~31 : 17) | [7 empty] | 2
CSP Soft Value (0~31 : 17)
38~39 |  | ISP Soft Value (0~31 : 13) | [7 empty] | 2
40~41 |  | ESP Soft Value (0-31 : 13) | [7 empty] | 2
42~43 |  | Ans MIC Switch (0~1) (0:off, 1:on) | [7 empty] | 2
44~45 |  | Ans Sampling Sec (1-5 : 5) | [7 empty] | 2
46~47 |  | Input Noise Level 70db High (0~0xFF : 0x90) | [7 empty] | 2
48~49 |  | Input Noise Level 70db Low (0~0xFF : 0x00) | [7 empty] | 2
50~51 |  | Input Noise Level 80db High (0~0xFF : 0xA0) | [7 empty] | 2
52~53 |  | Input Noise Level 80db Low (0~0xFF : 0x00) | [7 empty] | 2
54~55 |  | Output 80dbm Level (0~23 : 4) | [7 empty] | 2
56~57 |  | Output 85dbm Level (0~23 : 8) | [7 empty] | 2
58~59 | D2 | GPS | SPARE | [5 empty] | DST | 2
60~61 | DATE | Year(00~99) | [7 empty] | 2
62~63 |  | Month(01~12) | [7 empty] | 2
64~65 |  | Day(01~31) | [7 empty] | 2
66~67 |  | Hour(00~23) | [7 empty] | 2
68~69 |  | Minute(00~59) | [7 empty] | 2
70~71 |  | Second(00~59) | [7 empty] | 2
72~73 | LAT | Spare |  |  |  | GPRMC N Number Thousands Digit(BCD) |  |  |  | 2
74~75 |  | GPRMC N Number Hundreds Digit(BCD) |  |  |  | GPRMC N Number Tens Digit(BCD) |  |  |  | 2
76~77 |  | GPRMC N Number Units Digit(BCD) |  |  |  | GPRMC N Number 소수점 1자리 Digit(BCD) |  |  |  | 2
78~79 |  | GPRMC N Number 소수점 2자리 Digit(BCD) |  |  |  | GPRMC N Number 소수점 3자리 Digit(BCD) |  |  |  | 2
80~81 |  | GPRMC N Number 소수점 4자리 Digit(BCD) |  |  |  | GPRMC N Number 소수점 5자리 Digit(BCD) |  |  |  | 2
82~83 |  | Spare | [7 empty] | 2
84~85 | LON | GPRMC E Number Hundreds Thousand Digit(BCD) |  |  |  | GPRMC E Number Thousand Digit(BCD) |  |  |  | 2
86~87 |  | GPRMC E Number Hundreds Digit(BCD) |  |  |  | GPRMC E Number Tens Digit(BCD) |  |  |  | 2
88~89 |  | GPRMC E Number Units Digit(BCD) |  |  |  | GPRMC E Number 소수점 1자리 Digit(BCD) |  |  |  | 2
90~91 |  | GPRMC E Number 소수점 2자리 Digit(BCD) |  |  |  | GPRMC E Number 소수점 3자리 Digit(BCD) |  |  |  | 2
92~93 |  | GPRMC E Number 소수점 4자리 Digit(BCD) |  |  |  | GPRMC E Number 소수점 5자리 Digit(BCD) |  |  |  | 2
94~95 | PA_L | PII ACTIVE | PII Message 길이(0x00~0x40) | [6 empty] | 2
96~97 | PA_D | 0 | PII Text Data PII_L의 길이만큼 가변(최대64) | [6 empty] | 2
98~99 |  | 1 | [7 empty] | 2
100~101 |  | 2 | [7 empty] | 2
102~103 |  | 3 | [7 empty] | 2
104~105 |  | 4 | [7 empty] | 2
106~107 |  | 5 | [7 empty] | 2
~ |  | ~ | [7 empty] | 2
212~213 |  | 58 | [7 empty] | 2
214~215 |  | 59 | [7 empty] | 2
216~217 |  | 60 | [7 empty] | 2
218~219 |  | 61 | [7 empty] | 2
220~221 |  | 62 | [7 empty] | 2
222~223 |  | 63 | [7 empty] | 2
224~225 |  | 64 | [7 empty] | 2
226~229 | PII_SPD | PII Scroll Speed (1~5) | [7 empty] | 2
231~232 | CHK | CRC16 Code | [7 empty] | 4
233 | EOT | 0x04: End Code | [7 empty] | 1
※ GPS 데이터를 CNCS포멧에 포함하도록 하겠습니다.
Denver에 관련된 자료를 요청하여 데이터가 오는 데로 프로토콜을 업데이트 하도록 하겠습니다.
1.8. Version Data Format of Car line( CNCS => PIS)
No. | Abb | Bit7 | Bit6 | Bit5 | Bit4 | Bit3 | Bit2 | Bit1 | Bit0 | Size(Byte)
1 | SOH | Start Code (0x01) | [7 empty] | 1
2~3 | SID | Source Device (All Device) | [7 empty] | 2
4~5 | DID | Destination Device (All Device) | [7 empty] | 2
6~7 | MC | Message Count(0~99) | [7 empty] | 2
8~9 | CMD | Command Code(13) | [7 empty] | 2
10~11 | LNG | Data Length Code High | [7 empty] | 2
12~13 |  | Data Length Code Low | [7 empty] | 2
12~13 | Build Date | Launcher Year | [7 empty] | 2
14~15 |  | Launcher Month | [7 empty] | 2
16~17 |  | Launcher Day | [7 empty] | 2
18~19 | MAJOR | Launcher Major 버전 1 |  |  |  | Launcher Major 버전 2 |  |  |  | 2
20~21 | MINOR | Launcher Minor 버전 1 |  |  |  | Launcher Minor 버전 2 |  |  |  | 2
22~23 | RIVISON | Launcher Revision 버전 1 |  |  |  | Launcher Revision 버전 2 |  |  |  | 2
24~25 | Build Date | Content Update Year | [7 empty] | 2
26~27 |  | Content Update Month | [7 empty] | 2
28~29 |  | Content Update Day | [7 empty] | 2
30~31 | MAJOR | Content Update Major 버전 1 |  |  |  | Content Update Major 버전 2 |  |  |  | 2
32~33 | MINOR | Content Update Minor 버전 1 |  |  |  | Content Update Minor 버전 2 |  |  |  | 2
34~35 | RIVISON | Content Update Revision 버전 1 |  |  |  | Content Update Revision 버전 2 |  |  |  | 2
36~37 | Build Date | Main Year | [7 empty] | 2
38~39 |  | Main Month | [7 empty] | 2
40~41 |  | Main Day | [7 empty] | 2
42~43 | MAJOR | Main Major 버전 1 |  |  |  | Main Major 버전 2 |  |  |  | 2
44~45 | MINOR | Main Minor 버전 1 |  |  |  | Main Minor 버전 2 |  |  |  | 2
46~47 | RIVISON | Main Revision 버전 1 |  |  |  | Main Revision 버전 2 |  |  |  | 2
48~49 | Build Date | PP Year | [7 empty] | 2
50~51 |  | PP Month | [7 empty] | 2
52~53 |  | PP Day | [7 empty] | 2
54~55 | MAJOR | PP Major 버전 1 |  |  |  | PP Major 버전 2 |  |  |  | 2
56~57 | MINOR | PP Minor 버전 1 |  |  |  | PP Minor 버전 2 |  |  |  | 2
58~59 | RIVISON | PP Revision 버전 1 |  |  |  | PP Revision 버전 2 |  |  |  | 2
60~61 | Build Date | SP Year | [7 empty] | 2
62~63 |  | SP Month | [7 empty] | 2
64~65 |  | SP Day | [7 empty] | 2
66~67 | MAJOR | SP Major 버전 1 |  |  |  | SP Major 버전 2 |  |  |  | 2
68~69 |  | SP Major 버전 3 |  |  |  | SP Major 버전 4 |  |  |  | 2
70~71 | MINOR | SP Minor 버전 1 |  |  |  | SP Minor 버전 2 |  |  |  | 2
72~73 |  | SP Minor 버전 3 |  |  |  | SP Minor 버전 4 |  |  |  | 2
74~75 | RIVISON | SP Revision 버전 1 |  |  |  | SP Revision 버전 2 |  |  |  | 2
76~77 |  | SP Revision 버전 3 |  |  |  | SP Revision 버전 4 |  |  |  | 2
78~79 | Build Date | FTPData Year | [7 empty] | 2
80~81 |  | FTPData Month | [7 empty] | 2
82~83 |  | FTPData Day | [7 empty] | 2
84~85 | MAJOR | FTPData Major 버전 1 |  |  |  | FTPData Major 버전 2 |  |  |  | 2
86~87 | MINOR | FTPData Minor 버전 1 |  |  |  | FTPData Minor 버전 2 |  |  |  | 2
88~89 | RIVISON | FTPData Revision 버전 1 |  |  |  | FTPData Revision 버전 2 |  |  |  | 2
90~91 | Build Date | CDTData Year | [7 empty] | 2
92~93 |  | CDTData Month | [7 empty] | 2
94~95 |  | CDTData Day | [7 empty] | 2
96~97 | MAJOR | CDTData Major 버전 1 |  |  |  | CDTData Major 버전 2 |  |  |  | 2
98~99 | MINOR | CDTData Minor 버전 1 |  |  |  | CDTData Minor 버전 2 |  |  |  | 2
100~101 | RIVISON | CDTData Revision 버전 1 |  |  |  | CDTData Revision 버전 2 |  |  |  | 2
102~113 | DATA | Audio Data Version | [7 empty] | 12
114~125 | DATA | PP Data Version | [7 empty] | 12
126~137 | DATA | SP Data Version | [7 empty] | 12
138~149 | DATA | Content Data Version | [7 empty] | 12
150~153 | CHK | CRC16 Code | [7 empty] | 4
154 | EOT | 0x04: End Code | [7 empty] | 1
Note on H18: OCC에서 출력할 메시지가 수신됨.
Note on I18: CNCS 방송 상태 알림. - Ready : 방송출력 준비. - Auction : Ready 전송 후 다음 MP3재생시.
Note on C19: 1 : 이면 정상 0 : 이면 비정상
Note on C41: CNCS GPS 수신 상태 정보. - 1 : 유효 정보. - 0 : GPS 연결이 비정상 상태임.
Note on J41: 시스템의 DST 활성 상태.
Note on C74: Default : Level 3 외의 값은 마지막 값 유지.

## <-PIS->
Communication Protocol Code Table
Project : | DANVER CS. | [7 empty] | Issue Date: | 2012.01.05
Maker: | [8 empty] | Revision Date: | 2012.10.30
[9 empty] | Revision No. | R09
1.8. General Data Format of Car line( PIS => PIS)
No. | Abb | Bit7 | Bit6 | Bit5 | Bit4 | Bit3 | Bit2 | Bit1 | Bit0 | Size(Byte)
1 | SOH | Start Code (0x01) | [7 empty] | 1
2~3 | SID | Source Device (All Device) | [7 empty] | 2
4~5 | DID | Destination Device (All Device) | [7 empty] | 2
6~7 | MC | Message Count(0~99) | [7 empty] | 2
8~9 | CMD | Command Code(11) | [7 empty] | 2
10~11 | LNG | Data Length Code High | [7 empty] | 2
12~13 |  | Data Length Code Low | [7 empty] | 2
12~15 | CHK | CRC16 Code | [7 empty] | 4
16 | EOT | 0x04: End Code | [7 empty] | 1
1.8. General Data Format of Car line( FDI/SDI => PIS)
No. | Abb | Bit7 | Bit6 | Bit5 | Bit4 | Bit3 | Bit2 | Bit1 | Bit0 | Size(Byte)
1 | SOH | Start Code (0x01) | [7 empty] | 1
2~3 | SID | Source Device (All Device) | [7 empty] | 2
4~5 | DID | Destination Device (All Device) | [7 empty] | 2
6~7 | MC | Message Count(0~99) | [7 empty] | 2
8~9 | CMD | Command Code(11) | [7 empty] | 2
10~11 | LNG | Data Length Code High | [7 empty] | 2
12~13 |  | Data Length Code Low | [7 empty] | 2
12~13 | SLV | 조도 센서 Level(1~10) | [7 empty] | 2
14~17 | CHK | CRC16 Code | [7 empty] | 4
18 | EOT | 0x04: End Code | [7 empty] | 1

## System Bypass
1. | PAC | 현재 PAC Bypass기능 구현 완료.
2. | VTX
|  | 2-1. | H/W우선으로 Bypass를 진행함.
|  |  |  | Rack A | Rack B | Bypass 상태
|  |  |  | 정상 | 정상 | 마지막 상태 유지
|  |  |  | 정상 | 비정상 | Rack A 출력
|  |  |  | 비정상 | 정상 | Rack B 출력
|  |  |  | 비정상 | 비정상 | 마지막 상태 유지.
S/W bypass (CNCS에서 프로토콜로 상태 제어)
|  |  |  | Rack A | Rack B | Bypass 상태
|  |  |  | 정상 | 정상 | 마지막 상태 유지
|  |  |  | 정상 | 비정상 | Rack A 출력
|  |  |  | 비정상 | 정상 | Rack B 출력
|  |  |  | 비정상 | 비정상 | 마지막 상태 유지.
※ 초기 기동시 CNCS가 부팅이 완료될까지 A, B가 비정상 상태이다가, 가장 먼저 정상으로 인식되는 장치를 출력으로 변경.
※ 반대측 Rack의 H/W적 영상신호가 상시 모니터링 되지 않음으로, S/W적 으로 변경할 경우, 반대 측의 영상이 존재하지 않을 경우, 다시 원래 영상으로 돌아옴.(화면 전환 상태가 나타날 수 있음.)
※ 만약 현재 H/W의 영상 신호 문제로 인하여, 반대측 H/W 영상으로 Bypass 되었으나, Bypass된 H/W의 영상 신호도 불량일 경우, 다시 복귀하지 않고, 그 상태 유지.
※ H/W와 S/W는 한쪽이 불량이 상태에서, 운용중 불량이 쪽이 복귀되어 둘다 정상으로 되어도, 화면 전환을 이루지 않음.
3. | CCP
|  | 3-1. | CCP의 경우, bypass의 우선 순위는 아래와 같음.
|  |  | Cab On. |  | 차량에 Cab On 신호가 존재하지 않을 경우, 방송 TP는 0으로 셋팅하여 전송, TP정보를 전송하지 않음.
|  |  | Simulation |  | Cab On 신호가 존재하고, CCP의 상태가 Simulation Mode일 경우, CCP는 Cab On이 유지된 상태에서는 CCP이 데이터를 동기화 하여 동작하여야함. Bypass 기능도 유지 되어야함.
|  |  | GPS |  | 차량의 Cab On된 상태이며, 차량의 GPS가 이동시는 각 CCP에서 TP정보를 PAC로 전송하여야함.
GPS가 동일함으로 CCP가 동일한 위치의 TP를 보낼 것으로 판단됨.
4. | CNCS |  | 각 장치가 개별동작 하고, Bypass의 경우, PAC와 VTX가 제어해줌.
5. | VOIP |  | 각 장치가 개별동작.