## PA UNIT
| DPO | [6 empty] | DPH |  |  |  |  | PEI-세로(CPO)
| X1 |  |  |  | X2 |  |  | X1 |  |  |  |  | X1
| No | ITEM | No | ITEM | No | ITEM |  | No | ITEM | No | ITEM |  | No | ITEM | No | ITEM
1 | A | POWER1-VCC | a | OCC RX+ | A | PA1+(in) | 1 | A | POWER-VCC | a |  | 1 | A | POWER1-VCC | a | DUAL TONE+(out)
2 | B | POWER1-GND | b | OCC RX- | B | PA1-(in) | 2 | B | POWER-GND | b |  | 2 | B | POWER1-GND | b | DUAL TONE-(out)
3 | C | LIVE | c | OCC SHIELD | C | PA1 SHIELD(in) | 3 | C |  | c |  | 3 | C |  | c | DUAL TONE SH(out)
4 | D | LIVE_ADD GND(in) | d | OCC TX+ | D |  | 4 | D |  | d | DUAL TONE+(in) | 4 | D |  | d | DUAL TONE+(in)
5 | E |  | e | OCC TX- | E |  | 5 | E | LIVE | e | DUAL TONE-(in) | 5 | E | LIVE | e | DUAL TONE-(in)
6 | F |  | f | G-Mic SW + | F |  | 6 | F | LIVE_ADD GND(in) | f | DUAL TONE SH(in) | 6 | F | LIVE_ADD GND(in) | f | DUAL TONE SH(in)
7 | G |  | g | MUTE+ | G |  | 7 | G |  | g |  | 7 | G | LIVE_ADD GND(out) | g
8 | H |  | h | MUTE- | H | G-Mic SH | 8 | H |  | h |  | 8 | H |  | h | PA1+(in)
9 | J |  | j | G-Mic SW - | J | G-Mic + | 9 | J |  | j |  | 9 | J |  | j | PA1-(in)
10 | K |  | k | PWM+ | K | G-Mic - | 10 | K | PA1+(in) | k |  | 10 | K | PEI1 RX+(out) | k | PA1 SHIELD(in)
11 | L | PEI1 RX+(in) | m | PWM- |  |  | 11 | L | PA1-(in) | m |  | 11 | L | PEI1 RX-(out) | m | PA1+(out)
12 | M | PEI1 RX-(in) | n | PWM SHIELD |  |  | 12 | M | PA1 SHIELD(in) | n |  | 12 | M | PEI1 SHIELD(out) | n | PA1-(out)
13 | N | PEI1 SHIELD(in) | p |  |  |  | 13 | N |  | p |  | 13 | N | PEI1 TX+(out) | p | PA1 SHIELD(out)
14 | P | PEI1 TX+(in) | r | POWER-VCC (DPH) |  |  | 14 | P |  | r |  | 14 | P | PEI1 TX-(out) | r | MUTE+
15 | R | PEI1 TX-(in) | s | POWER-GND(DPH) |  |  | 15 | R |  | s |  | 15 | R |  | s | MUTE-
16 | S | [5 empty] | 16 | S | MUTE+ |  |  | 16 | S | PEI1 RX+(in)
17 | T | [5 empty] | 17 | T | MUTE- |  |  | 17 | T | PEI1 RX-(in)
18 | U | [5 empty] | 18 | U |  |  |  | 18 | U | PEI1 SHIELD(in)
19 | V | DUAL TONE+(in) |  |  |  |  | 19 | V |  |  |  | 19 | V | PEI1 TX+(in)
20 | W | DUAL TONE-(in) | [5 empty] | W |  |  |  | 20 | W | PEI1 TX-(in)
21 | X | DUAL TONE SH(in) | [5 empty] | X |  |  |  | 21 | X
22 | Z | [6 empty] | Z |  |  |  | 22 | Z
A
B
C
D
E
F
G
H
J
L
M
N
P
R
a
U
V
W
X
Z
b
c
d
e
f
K
g
h
j
k
m
S
T
n
p
r
s

## CRA- LED-LCD
CRA-X5(AAB) |  | CRA-X4(485) |  |  | CRA-X1 |  |  | CRA-X2 |  | FDI |  |  | CCP |  |  | PID2
1 | PEI LIVE-ADD GND | 1 | PA AUDIO TL1+ | 2 | A | POWER-VCC | 1 | A | FORWARD+ | 1 | A | POWER VCC | 1 | A | POWER VCC | 1 | A | POWER VCC
2 | PEI1 LIVE-ADD | 2 | PA AUDIO TL1- |  | B |  | 2 | B | All Door Closed+ | 2 | B |  | 2 | B |  | 2 | B
3 | PEI2 LIVE-ADD | 3 | PA AUDIO TL1 SH |  | C | ADD1 | 3 | C |  | 3 | C | POWER GND | 3 | C | POWER GND | 3 | C | POWER GND
4 | PEI3 LIVE-ADD | 4 | PA AUDIO TL2+ | 2 | D | ADD2 | 4 | D | CAB KEY ON+ | 4 | D |  | 4 | D |  | 4 | D
5 | PEI4 LIVE-ADD | 5 | PA AUDIO TL2- |  | E | POWER-GND | 5 | E | KEY GND | 5 | E | TX1 +(in) | 5 | E | TX1 +(in) | 5 | E | TX1 +(in)
6 | CAB KEY ON CRA | 6 | PA AUDIO TL2 SH |  | F |  | 6 | F | CONDUCT KEY ON+ | 6 | F | TX1 -(in) | 6 | F | TX1 -(in) | 6 | F | TX1 -(in)
7 | CAB KEY ON CRB | 7 |  |  | G | ADD-GND | 7 | G |  | 7 | G | TX1 SH(in) | 7 | G | TX1 SH(in) | 7 | G | TX1 SH(in)
8 | UNCOUPLE CRA | 8 | PEI AUDIO TL1 RX+ | 4 |  |  | 8 | H | ODOMETER- | 8 | H |  | 8 | H |  | 8 | H
9 | UNCOUPLE CRB | 9 | PEI AUDIO TL1 RX- |  | CRA-X16 |  | 9 | J | ODOMETER+ | 9 | J |  | 9 | J |  | 9 | J
10 |  | 10 | PA AUDIO TL1 SH |  | 1 | TX1+ | 10 | K | ODOMETER SH | 10 | K |  | 10 | K |  | 10 | K
11 | DPO LIVE-ADD1 | 11 | PEI AUDIO TL1 TX+ |  | 2 | TX1- | 11 | L |  | 11 | L |  | 11 | L |  | 11 | L
12 | DPO LIVE-ADD2 | 12 | PEI AUDIO TL1 TX- |  | 3 | TX1 SH | 12 | M |  | 12 | M |  | 12 | M | CAB ON+ | 12 | M
13 | DPO LIVE-ADD GND | 13 | PEI AUDIO TL2 RX+ | 4 | 4 |  | 13 | N | REVERSE+ | 13 | N |  | 13 | N | CONDUCTOR KEY ON+ | 13 | N
14 |  | 14 | PEI AUDIO TL2 RX- |  | 5 | RS485 TL1+ | 14 | P | GND | 14 | P |  | 14 | P | DI GND | 14 | P
15 | DPH LIVE-ADD1 | 15 | PA AUDIO TL2 SH |  | 6 | RS485 TL1- | 15 | R |  | 15 | R |  | 15 | R |  | 15 | R | ADD 1
16 | DPH LIVE-ADD2 | 16 | PEI AUDIO TL2 TX+ |  | 7 | RS485 TL1 SH | 16 | S | UNCOUPLE+ | 16 | S |  | 16 | S |  | 16 | S | ADD 10
17 | DPH LIVE-ADD GND | 17 | PEI AUDIO TL2 TX- |  | 8 | RS485 TL2+ | 17 | T | CRA Fault 37.5 | 17 | T | ADD 1 | 17 | T | ADD 1 | 17 | T | ADD GND
18 |  | 18 |  |  | 9 | RS485 TL2- | 18 |  |  | 18 | U | ADD 2 | 18 | U | ADD 2
19 |  | 19 |  |  | 10 | RS485 TL2 SH | 19 |  |  | 19 | V | ADD GND | 19 | V | ADD GND
20 |  | 20 |  |  |  |  | 20
21 |  | 21 | DUAL TONE TL1+ | 2 |  |  | 21 |  |  | SDI | [5 empty] | PID1 - x1
22 |  | 22 | DUAL TONE TL1- |  |  |  | 22 |  |  | 1 | A | POWER VCC |  |  |  | 1 | A | TX1 +(in)
23 |  | 23 | DUAL TONE TL1 SH |  |  |  | 23 |  |  | 2 | B |  |  |  |  | 2 | B | TX1 -(in)
24 |  | 24 | DUAL TONE TL2+ | 2 |  |  | 24 |  |  | 3 | C | POWER GND |  |  |  | 3 | C | TX1 SH(in)
25 |  | 25 | DUAL TONE TL2- |  |  |  | 25 |  |  | 4 | D |  |  |  |  | 4 | D
26 |  | 26 | DUAL TONE TL2 SH |  |  |  | 26 |  |  | 5 | E | TX1 +(in) |  |  |  | 5 | E
27 |  | 27 | PA ContorDI1 TL1 | 3 |  |  | 27 |  |  | 6 | F | TX1 -(in) |  |  |  | 6 | F
28 |  | 28 | PA ContorDI2 TL1 |  |  |  | 28 |  |  | 7 | G | TX1 SH(in) |  |  |  | 7 | G
29 |  | 29 | PA ContorDI3 TL1 |  |  |  | 29 |  |  | 8 | H |  |  |  |  | PID1 - X2
30 |  | 30 | PA ContorDI SH TL1 |  |  |  | 30 |  |  | 9 | J |  |  |  |  | 1 | A | POWER VCC
31 |  | 31 | PA ContorDI1 TL2 | 3 |  |  | 31 |  |  | 10 | K |  |  |  |  | 2 | B | POWER GND
32 |  | 32 | PA ContorDI2 TL2 |  |  |  | 32 |  |  | 11 | L | ADD 1 |  |  |  | 3 | C
33 |  | 33 | PA ContorDI3 TL2 |  |  |  | 33 |  |  | 12 | M | ADD 2 |  |  |  | 4 | D | ADD 2
34 |  | 34 | PA ContorDI SH TL2 |  |  |  | 34 |  |  | 13 | N | ADD 3 |  |  |  | 5 | E | ADD 3
35 |  | 35 | PA AUDIO+ | 2 |  |  | 35 |  |  | 14 | P | ADD 4 |  |  |  | 6 | F | ADD 4
36 |  | 36 | PA AUDIO- | [6 empty] | 15 | R | ADD 5 |  |  |  | 7 | G | ADD 5
37 |  | 37 | PA AUDIO SH | [6 empty] | 16 | S | ADD 6 |  |  |  | 8 | H | ADD 6
38 |  | 38 | [7 empty] | 17 | T | ADD 7 |  |  |  | 9 | J | ADD 7
39 |  | 39 | [7 empty] | 18 | U | ADD 8 |  |  |  | 10 | K | ADD 8
40 | Arr 37.5V | 40 | PEI AUDIO RX+ | 4 | [5 empty] | 19 | V | ADD GND |  |  |  | 11 | L | ADD 9
41 |  | 41 | PEI AUDIO RX- | [12 empty] | 12 | M | ADD GND
42 |  | 42 | PA AUDIO SH | [6 empty] | PII
43 |  | 43 | PEI AUDIO TX+ | [6 empty] | 1 | A | POWER VCC
44 |  | 44 | PEI AUDIO TX- | [6 empty] | 2 | B
45 | AUDIO1 SH | 45 | DUAL TONE + | 2 | [5 empty] | 3 | C | POWER GND
46 | AUDIO1+ | 46 | DUAL TONE - | [6 empty] | 4 | D
47 | AUDIO1- | 47 | DUAL TONE SH | [6 empty] | 5 | E | TX1 +(in)
48 | AUDIO2 SH | 48 | ANSN + | 2 | [5 empty] | 6 | F | TX1 -(in)
49 | AUDIO2+ | 49 | ANSN - | [6 empty] | 7 | G | TX1 SH(in)
50 | AUDIO2 - | 50 | ANSN SH | [6 empty] | 8 | H
51 | AUDIO3 SH | 51 | OCC AUDIO RX+ | 4 | [5 empty] | 9 | J
52 | AUDIO3+ | 52 | OCC AUDIO RX- | [6 empty] | 10 | K
53 | AUDIO3- | 53 | OCC AUDIO SH | [6 empty] | 11 | L
54 | AUDIO4 SH | 54 | OCC AUDIO TX+ | [6 empty] | 12 | M
55 | AUDIO4+ | 55 | OCC AUDIO TX- | [6 empty] | 13 | N
56 | AUDIO4- | 56 | [7 empty] | 14 | P
57 | AUDIO5 SH | 57 | [7 empty] | 15 | R | ADD 1
58 | AUDIO5+ | 58 | [7 empty] | 16 | S | ADD 2
59 | AUDIO5- | 59 | [7 empty] | 17 | T | ADD 3
[10 empty] | 18 | U | ADD 4
[10 empty] | 19 | V | ADD GND

## Sheet1
CRA-X4(485)
1 | PA AUDIO TL1+ | 2
2 | PA AUDIO TL1-
3 | PA AUDIO TL1 SH
4 | PA AUDIO TL2+ | 2
5 | PA AUDIO TL2-
6 | PA AUDIO TL2 SH
7
8 | PEI AUDIO TL1 RX+ | 4
9 | PEI AUDIO TL1 RX-
10 | PA AUDIO TL1 SH
11 | PEI AUDIO TL1 TX+
12 | PEI AUDIO TL1 TX-
13 | PEI AUDIO TL2 RX+ | 4
14 | PEI AUDIO TL2 RX-
15 | PA AUDIO TL2 SH
16 | PEI AUDIO TL2 TX+
17 | PEI AUDIO TL2 TX-
18
19
20
21 | DUAL TONE TL1+ | 2
22 | DUAL TONE TL1-
23 | DUAL TONE TL1 SH
24 | DUAL TONE TL2+ | 2
25 | DUAL TONE TL2-
26 | DUAL TONE TL2 SH
27 | PA ContorDI1 TL1 | 3
28 | PA ContorDI2 TL1
29 | PA ContorDI3 TL1
30 | PA ContorDI SH TL1
31 | PA ContorDI1 TL2 | 3
32 | PA ContorDI2 TL2
33 | PA ContorDI3 TL2
34 | PA ContorDI SH TL2
35 | PA AUDIO+ | 2
36 | PA AUDIO-
37 | PA AUDIO SH
38
39
40 | PEI AUDIO RX+ | 4
41 | PEI AUDIO RX-
42 | PA AUDIO SH
43 | PEI AUDIO TX+
44 | PEI AUDIO TX-
45 | DUAL TONE + | 2
46 | DUAL TONE -
47 | DUAL TONE SH
48 | ANSN + | 2
49 | ANSN -
50 | ANSN SH
51 | OCC AUDIO RX+ | 4
52 | OCC AUDIO RX-
53 | OCC AUDIO SH
54 | OCC AUDIO TX+
55 | OCC AUDIO TX-
56
57
58
59