## PA UNIT
| DPO | [6 empty] | DPH |  |  | PEI - 가로 |  |  | CPO
| X1 |  |  |  | X2 |  |  | X1 |  |  | X1 |  |  | X1
| No | ITEM | No | ITEM | No | ITEM |  | No | ITEM |  | No | ITEM |  | No | ITEM | No | ITEM
1 | A | POWER1-VCC | a | OCC RX+ | A | PA1+(in) | 1 | A | POWER-VCC | 1 | A | POWER1-VCC | 1 | A | POWER1-VCC | a | PA1+
2 | B | POWER1-GND | b | OCC RX- | B | PA1-(in) | 2 | B | POWER-GND | 2 | B | POWER1-GND | 2 | B | POWER1-GND | b | PA1-
3 | C |  | c | OCC SHIELD | C | PA1 SHIELD(in) | 3 | C | LIVE | 3 | C | LIVE | 3 | C | LIVE | c | PA1 SHIELD
4 | D | LIVE | d | OCC TX+ | D | PA1+(out) | 4 | D | LIVE_ADD GND | 4 | D | LIVE_ADD GND | 4 | D | LIVE_ADD GND | d
5 | E | LIVE_ADD GND | e | OCC TX- | E | PA1-(out) | 5 | E | PA1+(in) | 5 | E | PEI1 RX+(out) | 5 | E | PEI1 RX+(out) | e | MUTE+
6 | F |  | f |  | F | PA1 SHIELD(out) | 6 | F | PA1-(in) | 6 | F | PEI1 RX-(out) | 6 | F | PEI1 RX-(out) | f | MUTE-
7 | G | PEI1 RX+(out) | g | DUAL TONE+(out) | G | 자바라 마이크 | 7 | G | PA1 SHIELD(in) | 7 | G | PEI1 SHIELD(out) | 7 | G | PEI1 SHIELD(out) | g
8 | H | PEI1 RX-(out) | h | DUAL TONE-(out) | H | 자바라 마이크 | 8 | H | PA1+(out) | 8 | H | PEI1 TX+(out) | 8 | H | PEI1 TX+(out) | h
9 | J | PEI1 SHIELD(out) | j | DUAL TONE SH(out) | J | 자바라 마이크 | 9 | J | PA1-(out) | 9 | J | PEI1 TX-(out) | 9 | J | PEI1 TX-(out) | j
10 | K | PEI1 TX+(out) | k | DUAL TONE+(in) | K | 자바라 마이크 | 10 | K | PA1 SHIELD(out) | 10 | K | PEI1 RX+(in) | 10 | K | PEI1 RX+(in) | k
11 | L | PEI1 TX-(out) | m | DUAL TONE-(in) |  |  | 11 | L |  | 11 | L | PEI1 RX-(in) | 11 | L | PEI1 RX-(in) | m
12 | M | PEI1 RX+(in) | n | DUAL TONE SH(in) |  |  | 12 | M | MUTE+ | 12 | M | PEI1 SHIELD(in) | 12 | M | PEI1 SHIELD(in) | n
13 | N | PEI1 RX-(in) | p | PWM+ |  |  | 13 | N | MUTE- | 13 | N | PEI1 TX+(in) | 13 | N | PEI1 TX+(in) | p
14 | P | PEI1 SHIELD(in) | r | PWM- |  |  | 14 | P |  | 14 | P | PEI1 TX-(in) | 14 | P | PEI1 TX-(in) | r
15 | R | PEI1 TX+(in) | s | PWM SHIELD |  |  | 15 | R | DUAL TONE+ | 15 | R | DUAL TONE+ | 15 | R | DUAL TONE+ | s
16 | S | PEI1 TX-(in) |  |  |  |  | 16 | S | DUAL TONE- | 16 | S | DUAL TONE- | 16 | S | DUAL TONE-
17 | T | [5 empty] | 17 | T | DUAL TONE SHIELD | 17 | T | DUAL TONE SHIELD | 17 | T | DUAL TONE SHIELD
18 | U | MUTE+ |  |  |  |  | 18 | U |  | 18 | U |  | 18 | U | IC1 RX+
19 | V | MUTE- |  |  |  |  | 19 | V |  | 19 | V |  | 19 | V | IC1 RX-
20 | W | [11 empty] | 20 | W | IC SHIELD
21 | X | POWER-VCC (DPH) | [10 empty] | 21 | X | IC1 TX+
22 | Z | POWER-GND(DPH) | [10 empty] | 22 | Z | IC1 TX-
A
B
C
D
E
F
G
H
J
L
M
N
P
R
a
U
V
W
X
Z
b
c
d
e
f
K
g
h
j
k
m
S
T
n
p
r
s

## CRA- LED-LCD
CNCS-AAB |  | CNCS-485 |  | FDI |  |  | CCP |  |  | PID2
1 | PA AUDIO TL1+ | 1 | TX1+ | 1 | A | POWER VCC | 1 | A | POWER VCC | 1 | A | POWER VCC
2 | PA AUDIO TL1- | 2 | TX1- | 2 | B |  | 2 | B |  | 2 | B
3 | PA AUDIO TL1 SH | 3 | TX1 SH | 3 | C | POWER GND | 3 | C | POWER GND | 3 | C | POWER GND
4 | PA AUDIO TL2+ | 4 | TX2+ | 4 | D |  | 4 | D |  | 4 | D | TX1 +(in)
5 | PA AUDIO TL2- | 5 | TX2- | 5 | E | TX1 +(in) | 5 | E | TX1 +(in) | 5 | E | TX1 -(in)
6 | PA AUDIO TL2 SH | 6 | TX2 SH | 6 | F | TX1 -(in) | 6 | F | TX1 -(in) | 6 | F | TX1 SH(in)
7 |  | 7 |  | 7 | G | TX1 SH(in) | 7 | G | TX1 SH(in) | 7 | G | TX1 +(out)
8 | PEI AUDIO TL1 RX+ | 8 | RS485 TL1+ | 8 | H | TX1 +(out) | 8 | H | TX1 +(out) | 8 | H | TX1 -(out)
9 | PEI AUDIO TL1 RX- | 9 | RS485 TL1- | 9 | J | TX1 -(out) | 9 | J | TX1 -(out) | 9 | J | TX1 SH(out)
10 | PA AUDIO TL1 SH | 10 | RS485 TL1 SH | 10 | K | TX1 SH(out) | 10 | K | TX1 SH(out) | 10 | K
11 | PEI AUDIO TL1 TX+ | 11 | RS485 TL2+ | 11 | L |  | 11 | L |  | 11 | L
12 | PEI AUDIO TL1 TX- | 12 | RS485 TL2- | 12 | M |  | 12 | M | CAB ON+ | 12 | M
13 | PEI AUDIO TL2 RX+ | 13 | RS485 TL2 SH | 13 | N |  | 13 | N | CONDUCTOR KEY ON+ | 13 | N
14 | PEI AUDIO TL2 RX- | 14 | PEI LIVE-ADD GND | 14 | P |  | 14 | P | DI GND | 14 | P
15 | PA AUDIO TL2 SH | 15 | PEI1 LIVE-ADD | 15 | R |  | 15 | R |  | 15 | R | ADD 1
16 | PEI AUDIO TL2 TX+ | 16 | PEI2 LIVE-ADD | 16 | S |  | 16 | S |  | 16 | S | ADD 10
17 | PEI AUDIO TL2 TX- | 17 | PEI3 LIVE-ADD | 17 | T | ADD 1 | 17 | T | ADD 1 | 17 | T | ADD GND
18 |  | 18 | PEI4 LIVE-ADD | 18 | U | ADD 2 | 18 | U | ADD 2
19 | IC AUDIO TL1 RX+ | 19 | PEI5 LIVE-ADD | 19 | V | ADD GND | 19 | V | ADD GND
20 | IC AUDIO TL1 RX- | 20 | PEI6 LIVE-ADD
21 | IC AUDIO TL1 SH | 21 | PEI7 LIVE-ADD | SDI | [5 empty] | PID1 - x1
22 | IC AUDIO TL1 TX+ | 22 | PEI8 LIVE-ADD | 1 | A | POWER VCC |  |  |  | 1 | A | TX1 +(in)
23 | IC AUDIO TL1 TX- | 23 |  | 2 | B |  |  |  |  | 2 | B | TX1 -(in)
24 | IC AUDIO TL2 RX+ | 24 | PA ContorDI1 TL1 | 3 | C | POWER GND |  |  |  | 3 | C | TX1 SH(in)
25 | IC AUDIO TL2 RX- | 25 | PA ContorDI2 TL1 | 4 | D |  |  |  |  | 4 | D
26 | IC AUDIO TL2 SH | 26 | PA ContorDI3 TL1 | 5 | E | TX1 +(in) |  |  |  | 5 | E | TX1 +(out)
27 | IC AUDIO TL2 TX+ | 27 | PA ContorDI SH TL1 | 6 | F | TX1 -(in) |  |  |  | 6 | F | TX1 -(out)
28 | IC AUDIO TL2 TX- | 28 | PA ContorDI1 TL2 | 7 | G | TX1 SH(in) |  |  |  | 7 | G | TX1 SH(out)
29 |  | 29 | PA ContorDI2 TL2 | 8 | H | TX1 +(out) |  |  |  | PID1 - X4
30 | DUAL TONE TL1+ | 30 | PA ContorDI3 TL2 | 9 | J | TX1 -(out) |  |  |  | 1 | A | POWER VCC
31 | DUAL TONE TL1- | 31 | PA ContorDI SH TL2 | 10 | K | TX1 SH(out) |  |  |  | 2 | B | POWER GND
32 | DUAL TONE TL1 SH | 32 |  | 11 | L | ADD 1 |  |  |  | 3 | C
33 | DUAL TONE TL2+ | 33 | DPO LIVE-ADD1 | 12 | M | ADD 2 |  |  |  | 4 | D | ADD 2
34 | DUAL TONE TL2- | 34 | DPO LIVE-ADD2 | 13 | N | ADD 3 |  |  |  | 5 | E | ADD 3
35 | DUAL TONE TL2 SH | 35 | DPO LIVE-ADD GND | 14 | P | ADD 4 |  |  |  | 6 | F | ADD 4
36 |  | 36 | DPH LIVE-ADD1 | 15 | R | ADD 5 |  |  |  | 7 | G | ADD 5
37 | AUDIO1 SH | 37 | DPH LIVE-ADD2 | 16 | S | ADD 6 |  |  |  | 8 | H | ADD 6
38 | AUDIO1+ | 38 | DPH LIVE-ADD GND | 17 | T | ADD 7 |  |  |  | 9 | J | ADD 7
39 | AUDIO1- | 39 | PA AUDIO+ | 18 | U | ADD 8 |  |  |  | 10 | K | ADD 8
40 | AUDIO2 SH | 40 | PA AUDIO- | 19 | V | ADD GND |  |  |  | 11 | L | ADD 9
41 | AUDIO2+ | 41 | PA AUDIO SH | [6 empty] | 12 | M | ADD GND
42 | AUDIO2 - | 42 | PEI AUDIO RX+ | PII
43 | AUDIO3 SH | 43 | PEI AUDIO RX- | 1 | A | POWER VCC
44 | AUDIO3+ | 44 | PEI AUDIO SH | 2 | B
45 | AUDIO3- | 45 | PEI AUDIO TX+ | 3 | C | POWER GND
46 | AUDIO4 SH | 46 | PEI AUDIO TX- | 4 | D
47 | AUDIO4+ | 47 | IC AUDIO RX+ | 5 | E | TX1 +(in)
48 | AUDIO4- | 48 | IC AUDIO RX- | 6 | F | TX1 -(in)
49 | AUDIO5 SH | 49 | IC AUDIO SH | 7 | G | TX1 SH(in)
50 | AUDIO5+ | 50 | IC AUDIO TX+ | 8 | H | TX1 +(out)
51 | AUDIO5- | 51 | IC AUDIO TX- | 9 | J | TX1 -(out)
52 | ANSN + | 52 | DUAL TONE + | 10 | K | TX1 SH(out)
53 | ANSN - | 53 | DUAL TONE - | 11 | L
54 | ANSN SH | 54 | DUAL TONE SH | 12 | M
55 | OCC AUDIO RX+ | 55 | EXT MIC- | 13 | N
56 | OCC AUDIO RX- | 56 | EXT MIC+ | 14 | P
57 | OCC AUDIO SH | 57 | MIC SHIELD | 15 | R | ADD 1
58 | OCC AUDIO TX+ | 58 | INT MIC- | 16 | S | ADD 2
59 | OCC AUDIO TX- | 59 | INT MIC+ | 17 | T | ADD 3
|  |  |  | 18 | U | ADD 4
|  |  |  | 19 | V | ADD GND
CNCS-X1 |  | CNCS-X2
A | POWER-VCC | A | FORWARD+
B |  | B | All Door Closed+
C | ADD1 | C
D | ADD2 | D | CAB KEY ON+
E | POWER-GND | E | KEY GND
F |  | F | CONDUCT KEY ON+
G | ADD-GND | G
|  | H | ODOMETER-
|  | J | ODOMETER+
K
L
M
|  | N | REVERSE+
|  | P | GND
R
|  | S | UNCOUPLE+
T